## Data
Header Information | measured depth (ft) | inclination (°) | azimuth (°) | true vertical depth (ft) | northing +N/-S (ft) | easting +E/-W (ft)
Operator Name | 0 | 0 | 0 | 0 | 0 | 0
CAERUS OIL AND GAS LLC | 142 | 0.4 | 249.4 | 142 | -0.2 | -0.5
Operator Number | 204 | 1.6 | 164.7 | 204 | -1.1 | -0.4
10456 | 265 | 2.8 | 159.1 | 264.9 | -3.3 | 0.3
Well Name and Number | 326 | 3.9 | 144.3 | 325.8 | -6.4 | 2.1
ISLAND RANCH 24D-13 | 387 | 5.8 | 142.8 | 386.6 | -10.5 | 5.1
API Number (if available) | 448 | 7.4 | 141.2 | 447.2 | -16 | 9.5
| 570 | 10.8 | 139.7 | 567.7 | -30.9 | 21.8
Location: QQ SEC TWP RGE | 661 | 13.7 | 138.8 | 656.6 | -45.5 | 34.4
S13-T7S-R96W | 753 | 15.9 | 138.8 | 745.5 | -63.2 | 49.9
Citing Type: Planned or Actual | 844 | 19.1 | 137.9 | 832.3 | -83.6 | 68.1
ACTUAL | 970 | 21.9 | 138.3 | 950.3 | -116.5 | 97.5
Deviation Indicator | 1073 | 21.2 | 140.1 | 1046.1 | -145.1 | 122.3
Directional | 1168 | 24.3 | 137 | 1133.7 | -172.6 | 146.6
North Reference | 1264 | 26.2 | 140.3 | 1220.5 | -203.3 | 173.6
True | 1359 | 29.6 | 137.6 | 1304.5 | -236.8 | 202.8
Grid Type | 1454 | 31.5 | 139.6 | 1386.3 | -273 | 234.8
#VALUE! | 1549 | 30.8 | 137.3 | 1467.6 | -309.8 | 267.3
| 1644 | 31.4 | 137.8 | 1548.9 | -346 | 300.5
| 1739 | 32.1 | 141.2 | 1629.7 | -384 | 332.9
| 1834 | 32.9 | 138 | 1709.9 | -422.9 | 366
| 1930 | 32 | 142.4 | 1790.9 | -462.4 | 399
| 2025 | 33.1 | 140.9 | 1871 | -502.5 | 430.7
| 2119 | 30.6 | 143.1 | 1950.8 | -541.5 | 461.2
| 2214 | 30.6 | 141.9 | 2032.6 | -579.9 | 490.7
| 2310 | 29.4 | 139.5 | 2115.7 | -617 | 521.1
| 2405 | 29.8 | 139.1 | 2198.3 | -652.6 | 551.7
| 2500 | 28 | 139.3 | 2281.5 | -687.4 | 581.7
| 2595 | 28.3 | 136.4 | 2365.3 | -720.6 | 611.7
| 2690 | 28.7 | 135.4 | 2448.7 | -753.1 | 643.3
| 2785 | 27.3 | 138.3 | 2532.6 | -785.6 | 673.8
| 2880 | 26.6 | 136.3 | 2617.3 | -817.3 | 703
| 2975 | 25.3 | 139.2 | 2702.7 | -848 | 730.9
| 3070 | 25.4 | 138.9 | 2788.6 | -878.8 | 757.6
| 3165 | 23.4 | 142.4 | 2875.1 | -909.1 | 782.5
| 3260 | 21.7 | 141.5 | 2962.8 | -937.8 | 804.9
| 3355 | 19.6 | 138.8 | 3051.7 | -963.5 | 826.4
| 3450 | 16.9 | 139.6 | 3141.9 | -986 | 845.8
| 3545 | 15.2 | 141.9 | 3233.2 | -1006.3 | 862.5
| 3641 | 13.3 | 139 | 3326.3 | -1024.6 | 877.5
| 3736 | 11.9 | 137 | 3419 | -1040 | 891.3
| 3831 | 10.6 | 137.1 | 3512.2 | -1053.5 | 903.9
| 3926 | 8.8 | 139 | 3605.8 | -1065.4 | 914.7
| 4021 | 6.2 | 149.6 | 3700 | -1075.3 | 922
| 4116 | 4.8 | 144.7 | 3794.5 | -1083 | 926.9
| 4211 | 2.8 | 123.7 | 3889.3 | -1087.5 | 931.2
| 4306 | 0.7 | 111.5 | 3984.3 | -1089 | 933.6
| 4401 | 0.7 | 122.9 | 4079.3 | -1089.6 | 934.6
| 4496 | 0.9 | 130.1 | 4174.3 | -1090.4 | 935.7
| 4591 | 0.7 | 138.9 | 4269.3 | -1091.3 | 936.7
| 4686 | 0.8 | 157.6 | 4364.2 | -1092.3 | 937.3
| 4781 | 1.2 | 177.2 | 4459.2 | -1093.9 | 937.6
| 4875 | 0.4 | 151.1 | 4553.2 | -1095.2 | 937.8
| 4971 | 0.2 | 143.1 | 4649.2 | -1095.6 | 938.1
| 5066 | 0.4 | 194.6 | 4744.2 | -1096.1 | 938.1
| 5161 | 1 | 192.6 | 4839.2 | -1097.2 | 937.8
| 5256 | 0.5 | 335.1 | 4934.2 | -1097.6 | 937.5
| 5351 | 1 | 308.9 | 5029.2 | -1096.7 | 936.6
| 5446 | 1.3 | 294.8 | 5124.2 | -1095.8 | 935
| 5541 | 2.2 | 269.2 | 5219.1 | -1095.3 | 932.2
| 5636 | 2 | 256.7 | 5314.1 | -1095.8 | 928.8
| 5731 | 1.5 | 223 | 5409 | -1097 | 926.3
| 5826 | 2.1 | 229.4 | 5504 | -1099.1 | 924.1
| 5921 | 1.7 | 233.1 | 5598.9 | -1101.1 | 921.7
| 6016 | 1.9 | 240.4 | 5693.9 | -1102.7 | 919.2
| 6111 | 2.2 | 232.4 | 5788.8 | -1104.6 | 916.4
| 6166 | 2.2 | 232.4 | 5843.8 | -1105.9 | 914.7

## Lookup (hidden)
North Reference | RetunValue | Grid Type | ReturnValue | Deviation Indicator | ReturnValue
| 2 |  | 0 |  | 2
True |  | SPCS-Colorado Central-NAD27 |  | Directional
Grid |  | SPCS-Colorado Central-NAD83 |  | High Angle
|  | SPCS-Colorado North-NAD27 |  | Horizontal
SPCS-Colorado North-NAD83
SPCS-Colorado South-NAD27
SPCS-Colorado South-NAD83
UTM-Zone 12 NAD27
UTM-Zone 12 NAD83
UTM-Zone 13 NAD27
UTM-Zone 13 NAD83