## Data
Header Information | measured depth (ft) | inclination (°) | azimuth (°) | true vertical depth (ft) | northing +N/-S (ft) | easting +E/-W (ft)
Operator Name | 0 | 0 | 0 | 0 | 0 | 0
Bonanza Creek Energy | 100 | 0 | 0 | 100 | 0 | 0
Operator Number | 200 | 0 | 0 | 200 | 0 | 0
8960 | 300 | 0 | 0 | 300 | 0 | 0
Well Name and Number | 400 | 0 | 0 | 400 | 0 | 0
STATE ANTELOPE A-U-2HNB | 500 | 0 | 0 | 500 | 0 | 0
API Number (if available) | 600 | 0 | 0 | 600 | 0 | 0
| 700 | 2 | 345.69 | 699.98 | 1.69 | -0.43
Location: QQ SEC TWP RGE | 800 | 4 | 345.69 | 799.84 | 6.76 | -1.73
NWNW SEC. 2 T5N R62W | 900 | 6 | 345.69 | 899.45 | 15.21 | -3.88
Citing Type: Planned or Actual | 1000 | 8 | 345.69 | 998.7 | 27.01 | -6.89
Planned | 1100 | 10 | 345.69 | 1097.47 | 42.17 | -10.76
Deviation Indicator | 1200 | 12 | 345.69 | 1195.62 | 60.66 | -15.48
Horizontal | 1300 | 14 | 345.69 | 1293.06 | 82.45 | -21.04
North Reference | 1400 | 16 | 345.69 | 1389.64 | 107.53 | -27.44
True | 1491.79 | 17.84 | 345.69 | 1477.45 | 133.41 | -34.04
Grid Type | 1500 | 17.84 | 345.69 | 1485.27 | 135.85 | -34.66
#VALUE! | 1600 | 17.84 | 345.69 | 1580.47 | 165.53 | -42.24
| 1700 | 17.84 | 345.69 | 1675.66 | 195.2 | -49.81
| 1800 | 17.84 | 345.69 | 1770.85 | 224.88 | -57.38
| 1900 | 17.84 | 345.69 | 1866.05 | 254.56 | -64.96
| 2000 | 17.84 | 345.69 | 1961.24 | 284.24 | -72.53
| 2100 | 17.84 | 345.69 | 2056.44 | 313.92 | -80.1
| 2200 | 17.84 | 345.69 | 2151.63 | 343.59 | -87.67
| 2300 | 17.84 | 345.69 | 2246.82 | 373.27 | -95.25
| 2400 | 17.84 | 345.69 | 2342.02 | 402.95 | -102.82
| 2500 | 17.84 | 345.69 | 2437.21 | 432.63 | -110.39
| 2600 | 17.84 | 345.69 | 2532.4 | 462.31 | -117.96
| 2700 | 17.84 | 345.69 | 2627.6 | 491.98 | -125.54
| 2800 | 17.84 | 345.69 | 2722.79 | 521.66 | -133.11
| 2900 | 17.84 | 345.69 | 2817.99 | 551.34 | -140.68
| 3000 | 17.84 | 345.69 | 2913.18 | 581.02 | -148.26
| 3100 | 17.84 | 345.69 | 3008.37 | 610.7 | -155.83
| 3200 | 17.84 | 345.69 | 3103.57 | 640.37 | -163.4
| 3300 | 17.84 | 345.69 | 3198.76 | 670.05 | -170.97
| 3400 | 17.84 | 345.69 | 3293.96 | 699.73 | -178.55
| 3500 | 17.84 | 345.69 | 3389.15 | 729.41 | -186.12
| 3600 | 17.84 | 345.69 | 3484.34 | 759.09 | -193.69
| 3700 | 17.84 | 345.69 | 3579.54 | 788.76 | -201.27
| 3800 | 17.84 | 345.69 | 3674.73 | 818.44 | -208.84
| 3900 | 17.84 | 345.69 | 3769.92 | 848.12 | -216.41
| 4000 | 17.84 | 345.69 | 3865.12 | 877.8 | -223.98
| 4100 | 17.84 | 345.69 | 3960.31 | 907.48 | -231.56
| 4200 | 17.84 | 345.69 | 4055.51 | 937.15 | -239.13
| 4300 | 17.84 | 345.69 | 4150.7 | 966.83 | -246.7
| 4400 | 17.84 | 345.69 | 4245.89 | 996.51 | -254.27
| 4500 | 17.84 | 345.69 | 4341.09 | 1026.19 | -261.85
| 4600 | 17.84 | 345.69 | 4436.28 | 1055.87 | -269.42
| 4700 | 17.84 | 345.69 | 4531.48 | 1085.54 | -276.99
| 4800 | 17.84 | 345.69 | 4626.67 | 1115.22 | -284.57
| 4900 | 17.84 | 345.69 | 4721.86 | 1144.9 | -292.14
| 4963.64 | 17.84 | 345.69 | 4782.45 | 1163.79 | -296.96
| 5000 | 17.11 | 345.69 | 4817.13 | 1174.37 | -299.66
| 5100 | 15.11 | 345.69 | 4913.2 | 1201.25 | -306.52
| 5200 | 13.11 | 345.69 | 5010.17 | 1224.87 | -312.54
| 5300 | 11.11 | 345.69 | 5107.94 | 1245.19 | -317.73
| 5400 | 9.11 | 345.69 | 5206.39 | 1262.2 | -322.07
| 5500 | 7.11 | 345.69 | 5305.38 | 1275.86 | -325.56
| 5600 | 5.11 | 345.69 | 5404.81 | 1286.17 | -328.19
| 5700 | 3.11 | 345.69 | 5504.55 | 1293.12 | -329.96
| 5800 | 1.11 | 345.69 | 5604.47 | 1296.68 | -330.87
| 5855.43 | 0 | 0 | 5659.9 | 1297.2 | -331
| 5885.43 | 0 | 0 | 5689.9 | 1297.2 | -331
| 5900 | 1.75 | 87.85 | 5704.47 | 1297.21 | -330.78
| 6000 | 13.75 | 87.85 | 5803.37 | 1297.71 | -317.33
| 6100 | 25.75 | 87.85 | 5897.32 | 1298.98 | -283.63
| 6200 | 37.75 | 87.85 | 5982.2 | 1300.95 | -231.14
| 6300 | 49.75 | 87.85 | 6054.31 | 1303.54 | -162.16
| 6400 | 61.75 | 87.85 | 6110.49 | 1306.63 | -79.72
| 6500 | 73.75 | 87.85 | 6148.29 | 1310.1 | 12.6
| 6510.43 | 75 | 87.85 | 6151.1 | 1310.48 | 22.64
| 6600 | 75 | 87.85 | 6174.28 | 1313.72 | 109.1
| 6610.43 | 75 | 87.85 | 6176.98 | 1314.1 | 119.16
| 6700 | 85.75 | 87.85 | 6191.93 | 1317.41 | 207.28
| 6735.43 | 90 | 87.85 | 6193.25 | 1318.74 | 242.65
| 6800 | 90 | 87.85 | 6193.25 | 1321.16 | 307.18
| 6900 | 90 | 87.85 | 6193.25 | 1324.91 | 407.11
| 7000 | 90 | 87.85 | 6193.25 | 1328.66 | 507.04
| 7100 | 90 | 87.85 | 6193.25 | 1332.42 | 606.97
| 7200 | 90 | 87.85 | 6193.25 | 1336.17 | 706.9
| 7300 | 90 | 87.85 | 6193.25 | 1339.92 | 806.83
| 7400 | 90 | 87.85 | 6193.25 | 1343.68 | 906.76
| 7500 | 90 | 87.85 | 6193.25 | 1347.43 | 1006.69
| 7600 | 90 | 87.85 | 6193.24 | 1351.18 | 1106.62
| 7700 | 90 | 87.85 | 6193.24 | 1354.94 | 1206.54
| 7800 | 90 | 87.85 | 6193.24 | 1358.69 | 1306.47
| 7900 | 90 | 87.85 | 6193.24 | 1362.45 | 1406.4
| 8000 | 90 | 87.85 | 6193.24 | 1366.2 | 1506.33
| 8100 | 90 | 87.85 | 6193.24 | 1369.96 | 1606.26
| 8200 | 90 | 87.85 | 6193.24 | 1373.72 | 1706.19
| 8300 | 90 | 87.85 | 6193.24 | 1377.47 | 1806.12
| 8400 | 90 | 87.85 | 6193.24 | 1381.23 | 1906.05
| 8500 | 90 | 87.85 | 6193.24 | 1384.99 | 2005.98
| 8600 | 90 | 87.85 | 6193.24 | 1388.74 | 2105.91
| 8700 | 90 | 87.85 | 6193.24 | 1392.5 | 2205.84
| 8800 | 90 | 87.85 | 6193.24 | 1396.26 | 2305.77
| 8900 | 90 | 87.85 | 6193.23 | 1400.02 | 2405.7
| 9000 | 90 | 87.85 | 6193.23 | 1403.78 | 2505.63
| 9100 | 90 | 87.85 | 6193.23 | 1407.54 | 2605.56
| 9200 | 90 | 87.85 | 6193.23 | 1411.3 | 2705.49
| 9300 | 90 | 87.85 | 6193.23 | 1415.06 | 2805.41
| 9400 | 90 | 87.84 | 6193.23 | 1418.82 | 2905.34
| 9500 | 90 | 87.84 | 6193.23 | 1422.58 | 3005.27
| 9600 | 90 | 87.84 | 6193.23 | 1426.34 | 3105.2
| 9700 | 90 | 87.84 | 6193.22 | 1430.1 | 3205.13
| 9800 | 90 | 87.84 | 6193.22 | 1433.86 | 3305.06
| 9900 | 90 | 87.84 | 6193.22 | 1437.62 | 3404.99
| 10000 | 90 | 87.84 | 6193.22 | 1441.38 | 3504.92
| 10100 | 90 | 87.84 | 6193.22 | 1445.15 | 3604.85
| 10200 | 90 | 87.84 | 6193.22 | 1448.91 | 3704.78
| 10300 | 90 | 87.84 | 6193.21 | 1452.67 | 3804.71
| 10400 | 90 | 87.84 | 6193.21 | 1456.44 | 3904.64
| 10500 | 90 | 87.84 | 6193.21 | 1460.2 | 4004.57
| 10600 | 90 | 87.84 | 6193.21 | 1463.96 | 4104.49
| 10700 | 90 | 87.84 | 6193.21 | 1467.73 | 4204.42
| 10800 | 90 | 87.84 | 6193.2 | 1471.49 | 4304.35
| 10900 | 90 | 87.84 | 6193.2 | 1475.26 | 4404.28
| 11000 | 90 | 87.84 | 6193.2 | 1479.02 | 4504.21
| 11003.96 | 90 | 87.84 | 6193.2 | 1479.17 | 4508.17

## Lookup (hidden)
North Reference | RetunValue | Grid Type | ReturnValue | Deviation Indicator | ReturnValue
| 2 |  | 0 |  | 4
True |  | SPCS-Colorado Central-NAD27 |  | Directional
Grid |  | SPCS-Colorado Central-NAD83 |  | High Angle
|  | SPCS-Colorado North-NAD27 |  | Horizontal
SPCS-Colorado North-NAD83
SPCS-Colorado South-NAD27
SPCS-Colorado South-NAD83
UTM-Zone 12 NAD27
UTM-Zone 12 NAD83
UTM-Zone 13 NAD27
UTM-Zone 13 NAD83