## Data
Header Information | measured depth (ft) | inclination (°) | azimuth (°) | true vertical depth (ft) | northing +N/-S (ft) | easting +E/-W (ft)
Operator Name | 0 | 0 | 345.004 | 0 | 0 | 0
Extraction Oil & Gas | 24 | 0 | 345.004 | 24 | 0 | 0
Operator Number | 124 | 0 | 345.004 | 124 | 0 | 0
10459 | 224 | 0 | 345.004 | 224 | 0 | 0
Well Name and Number | 324 | 0 | 345.004 | 324 | 0 | 0
Westwind 1 | 424 | 0 | 345.004 | 424 | 0 | 0
API Number (if available) | 524 | 0 | 345.004 | 524 | 0 | 0
| 624 | 0 | 345.004 | 624 | 0 | 0
Location: QQ SEC TWP RGE | 724 | 0 | 345.004 | 724 | 0 | 0
Lot 2 7 6N 67W | 800 | 0 | 345.004 | 800 | 0 | 0
Citing Type: Planned or Actual | 824 | 0.48 | 345.004 | 824 | 0.1 | -0.03
Planned | 924 | 2.48 | 345.004 | 923.96 | 2.59 | -0.69
Deviation Indicator | 1024 | 4.48 | 345.004 | 1023.77 | 8.45 | -2.26
Horizontal | 1124 | 6.48 | 345.004 | 1123.31 | 17.68 | -4.74
North Reference | 1224 | 8.48 | 345.004 | 1222.45 | 30.25 | -8.1
Grid | 1324 | 10.48 | 345.004 | 1321.08 | 46.16 | -12.37
Grid Type | 1424 | 12.48 | 345.004 | 1419.08 | 65.39 | -17.52
SPCS-Colorado North-NAD83 | 1524 | 14.48 | 345.004 | 1516.32 | 87.9 | -23.55
| 1624 | 16.48 | 345.004 | 1612.69 | 113.68 | -30.45
| 1697.71 | 17.954 | 345.004 | 1683.09 | 134.75 | -36.1
| 1724 | 17.954 | 345.004 | 1708.1 | 142.58 | -38.19
| 1824 | 17.954 | 345.004 | 1803.23 | 172.36 | -46.17
| 1924 | 17.954 | 345.004 | 1898.36 | 202.13 | -54.15
| 2024 | 17.954 | 345.004 | 1993.49 | 231.91 | -62.12
| 2124 | 17.954 | 345.004 | 2088.62 | 261.69 | -70.1
| 2224 | 17.954 | 345.004 | 2183.75 | 291.46 | -78.08
| 2324 | 17.954 | 345.004 | 2278.88 | 321.24 | -86.05
| 2424 | 17.954 | 345.004 | 2374.01 | 351.01 | -94.03
| 2524 | 17.954 | 345.004 | 2469.14 | 380.79 | -102
| 2624 | 17.954 | 345.004 | 2564.27 | 410.57 | -109.98
| 2724 | 17.954 | 345.004 | 2659.4 | 440.34 | -117.96
| 2824 | 17.954 | 345.004 | 2754.53 | 470.12 | -125.93
| 2924 | 17.954 | 345.004 | 2849.66 | 499.89 | -133.91
| 3024 | 17.954 | 345.004 | 2944.79 | 529.67 | -141.89
| 3124 | 17.954 | 345.004 | 3039.92 | 559.44 | -149.86
| 3224 | 17.954 | 345.004 | 3135.05 | 589.22 | -157.84
| 3324 | 17.954 | 345.004 | 3230.19 | 619 | -165.82
| 3424 | 17.954 | 345.004 | 3325.32 | 648.77 | -173.79
| 3524 | 17.954 | 345.004 | 3420.45 | 678.55 | -181.77
| 3624 | 17.954 | 345.004 | 3515.58 | 708.32 | -189.74
| 3724 | 17.954 | 345.004 | 3610.71 | 738.1 | -197.72
| 3824 | 17.954 | 345.004 | 3705.84 | 767.88 | -205.7
| 3924 | 17.954 | 345.004 | 3800.97 | 797.65 | -213.67
| 4024 | 17.954 | 345.004 | 3896.1 | 827.43 | -221.65
| 4124 | 17.954 | 345.004 | 3991.23 | 857.2 | -229.63
| 4224 | 17.954 | 345.004 | 4086.36 | 886.98 | -237.6
| 4324 | 17.954 | 345.004 | 4181.49 | 916.76 | -245.58
| 4424 | 17.954 | 345.004 | 4276.62 | 946.53 | -253.55
| 4524 | 17.954 | 345.004 | 4371.75 | 976.31 | -261.53
| 4624 | 17.954 | 345.004 | 4466.88 | 1006.08 | -269.51
| 4724 | 17.954 | 345.004 | 4562.01 | 1035.86 | -277.48
| 4824 | 17.954 | 345.004 | 4657.14 | 1065.63 | -285.46
| 4924 | 17.954 | 345.004 | 4752.27 | 1095.41 | -293.44
| 5024 | 17.954 | 345.004 | 4847.4 | 1125.19 | -301.41
| 5124 | 17.954 | 345.004 | 4942.53 | 1154.96 | -309.39
| 5224 | 17.954 | 345.004 | 5037.66 | 1184.74 | -317.36
| 5324 | 17.954 | 345.004 | 5132.79 | 1214.51 | -325.34
| 5424 | 17.954 | 345.004 | 5227.92 | 1244.29 | -333.32
| 5524 | 17.954 | 345.004 | 5323.05 | 1274.07 | -341.29
| 5624 | 17.954 | 345.004 | 5418.18 | 1303.84 | -349.27
| 5724 | 17.954 | 345.004 | 5513.31 | 1333.62 | -357.25
| 5824 | 17.954 | 345.004 | 5608.44 | 1363.39 | -365.22
| 5924 | 17.954 | 345.004 | 5703.57 | 1393.17 | -373.2
| 6024 | 17.954 | 345.004 | 5798.7 | 1422.94 | -381.17
| 6124 | 17.954 | 345.004 | 5893.83 | 1452.72 | -389.15
| 6224 | 17.954 | 345.004 | 5988.96 | 1482.5 | -397.13
| 6324 | 17.954 | 345.004 | 6084.09 | 1512.27 | -405.1
| 6424 | 17.954 | 345.004 | 6179.23 | 1542.05 | -413.08
| 6524 | 17.954 | 345.004 | 6274.36 | 1571.82 | -421.06
| 6624 | 17.954 | 345.004 | 6369.49 | 1601.6 | -429.03
| 6664.06 | 17.954 | 345.004 | 6407.6 | 1613.53 | -432.23
| 6724 | 17.389 | 2.742 | 6464.75 | 1631.41 | -434.19
| 6824 | 19.864 | 30.126 | 6559.68 | 1661.09 | -424.93
| 6924 | 25.371 | 48.837 | 6652.08 | 1689.95 | -400.22
| 7024 | 32.398 | 60.576 | 6739.65 | 1717.27 | -360.68
| 7124 | 40.151 | 68.345 | 6820.25 | 1742.38 | -307.27
| 7224 | 48.276 | 73.915 | 6891.89 | 1764.66 | -241.31
| 7324 | 56.61 | 78.213 | 6952.81 | 1783.56 | -164.43
| 7424 | 65.065 | 81.75 | 7001.51 | 1798.63 | -78.52
| 7524 | 73.594 | 84.828 | 7036.78 | 1809.48 | 14.31
| 7624 | 82.163 | 87.645 | 7057.77 | 1815.85 | 111.77
| 7715.27 | 90 | 90.113 | 7064 | 1817.63 | 202.74
| 7724 | 90 | 90.113 | 7064 | 1817.61 | 211.47
| 7824 | 90 | 90.113 | 7064 | 1817.41 | 311.47
| 7924 | 90 | 90.113 | 7064 | 1817.22 | 411.47
| 8024 | 90 | 90.113 | 7064 | 1817.02 | 511.46
| 8124 | 90 | 90.113 | 7064 | 1816.82 | 611.46
| 8224 | 90 | 90.113 | 7064 | 1816.63 | 711.46
| 8324 | 90 | 90.113 | 7064 | 1816.43 | 811.46
| 8424 | 90 | 90.113 | 7064 | 1816.23 | 911.46
| 8524 | 90 | 90.113 | 7064 | 1816.04 | 1011.46
| 8624 | 90 | 90.113 | 7064 | 1815.84 | 1111.46
| 8724 | 90 | 90.113 | 7064 | 1815.64 | 1211.46
| 8824 | 90 | 90.113 | 7064 | 1815.45 | 1311.46
| 8924 | 90 | 90.113 | 7064 | 1815.25 | 1411.46
| 9024 | 90 | 90.113 | 7064 | 1815.05 | 1511.46
| 9124 | 90 | 90.113 | 7064 | 1814.86 | 1611.46
| 9224 | 90 | 90.113 | 7064 | 1814.66 | 1711.46
| 9324 | 90 | 90.113 | 7064 | 1814.46 | 1811.46
| 9424 | 90 | 90.113 | 7064 | 1814.27 | 1911.46
| 9524 | 90 | 90.113 | 7064 | 1814.07 | 2011.46
| 9624 | 90 | 90.113 | 7064 | 1813.87 | 2111.46
| 9724 | 90 | 90.113 | 7064 | 1813.68 | 2211.46
| 9824 | 90 | 90.113 | 7064 | 1813.48 | 2311.46
| 9924 | 90 | 90.113 | 7064 | 1813.28 | 2411.46
| 10024 | 90 | 90.113 | 7064 | 1813.09 | 2511.46
| 10124 | 90 | 90.113 | 7064 | 1812.89 | 2611.46
| 10224 | 90 | 90.113 | 7064 | 1812.69 | 2711.46
| 10324 | 90 | 90.113 | 7064 | 1812.5 | 2811.46
| 10424 | 90 | 90.113 | 7064 | 1812.3 | 2911.46
| 10524 | 90 | 90.113 | 7064 | 1812.1 | 3011.46
| 10624 | 90 | 90.113 | 7064 | 1811.91 | 3111.46
| 10724 | 90 | 90.113 | 7064 | 1811.71 | 3211.46
| 10824 | 90 | 90.113 | 7064 | 1811.51 | 3311.46
| 10924 | 90 | 90.113 | 7064 | 1811.32 | 3411.46
| 11024 | 90 | 90.113 | 7064 | 1811.12 | 3511.46
| 11124 | 90 | 90.113 | 7064 | 1810.92 | 3611.46
| 11224 | 90 | 90.113 | 7064 | 1810.73 | 3711.46
| 11324 | 90 | 90.113 | 7064 | 1810.53 | 3811.46
| 11424 | 90 | 90.113 | 7064 | 1810.33 | 3911.46
| 11524 | 90 | 90.113 | 7064 | 1810.14 | 4011.46
| 11624 | 90 | 90.113 | 7064 | 1809.94 | 4111.46
| 11724 | 90 | 90.113 | 7064 | 1809.74 | 4211.46
| 11824 | 90 | 90.113 | 7064 | 1809.55 | 4311.46
| 11924 | 90 | 90.113 | 7064 | 1809.35 | 4411.46
| 12024 | 90 | 90.113 | 7064 | 1809.15 | 4511.46
| 12124 | 90 | 90.113 | 7064 | 1808.96 | 4611.46
| 12224 | 90 | 90.113 | 7064 | 1808.76 | 4711.46
| 12324 | 90 | 90.113 | 7064 | 1808.56 | 4811.46
| 12424 | 90 | 90.113 | 7064 | 1808.37 | 4911.46
| 12464.43 | 90 | 90.113 | 7064 | 1808.29 | 4951.88

## Lookup (hidden)
North Reference | RetunValue | Grid Type | ReturnValue | Deviation Indicator | ReturnValue
| 3 |  | 5 |  | 4
True |  | SPCS-Colorado Central-NAD27 |  | Directional
Grid |  | SPCS-Colorado Central-NAD83 |  | High Angle
|  | SPCS-Colorado North-NAD27 |  | Horizontal
SPCS-Colorado North-NAD83
SPCS-Colorado South-NAD27
SPCS-Colorado South-NAD83
UTM-Zone 12 NAD27
UTM-Zone 12 NAD83
UTM-Zone 13 NAD27
UTM-Zone 13 NAD83