## Data
Header Information | measured depth (ft) | inclination (°) | azimuth (°) | true vertical depth (ft) | northing +N/-S (ft) | easting +E/-W (ft)
Operator Name | 0 | 0 | 0 | 0 | 0 | 0
Noble Energy INC | 380 | 0.2 | 293.17 | 380 | 0.26 | -0.61
Operator Number | 745 | 0.3 | 253.77 | 745 | 0.24 | -2.11
100322 | 1209 | 0.8 | 337.77 | 1208.98 | 2.9 | -4.5
Well Name and Number | 1283 | 0.36 | 55.39 | 1282.98 | 3.51 | -4.51
Rohn State LD10-62HN | 1376 | 0.4 | 85.49 | 1375.97 | 3.71 | -3.94
API Number (if available) | 1469 | 0.56 | 47.38 | 1468.97 | 4.04 | -3.29
05-123-37624 | 1562 | 0.41 | 27.93 | 1561.97 | 4.64 | -2.8
Location: QQ SEC TWP RGE | 1747 | 0.29 | 218.33 | 1746.97 | 4.86 | -2.78
SESE Sec. 9-T9N-R58W | 1840 | 2.07 | 139.62 | 1839.94 | 3.39 | -1.83
Citing Type: Planned or Actual | 1933 | 3.23 | 112.73 | 1932.85 | 1.1 | 1.67
Actual | 2026 | 5.82 | 110.02 | 2025.55 | -1.53 | 8.52
Actual | 2119 | 7.63 | 111.4 | 2117.91 | -5.39 | 18.7
Horizontal | 2212 | 8.24 | 102.66 | 2210.02 | -9.11 | 30.95
North Reference | 2305 | 7.81 | 101.49 | 2302.11 | -11.83 | 43.64
Grid | 2398 | 7.2 | 98.49 | 2394.31 | -13.94 | 55.6
Grid Type | 2582 | 8.18 | 96.6 | 2576.65 | -17.15 | 80.01
SPCS-Colorado North-NAD83 | 2677 | 7.76 | 97.01 | 2670.74 | -18.71 | 93.09
| 2772 | 7.1 | 97.05 | 2764.94 | -20.21 | 105.28
| 2867 | 5.92 | 91.83 | 2859.32 | -21.09 | 116
| 2962 | 5.31 | 88.6 | 2953.87 | -21.14 | 125.3
| 3057 | 5.08 | 83.43 | 3048.48 | -20.55 | 133.87
| 3152 | 4.83 | 84.05 | 3143.12 | -19.66 | 142.02
| 3246 | 3.17 | 61.7 | 3236.9 | -18.01 | 148.25
| 3436 | 0.87 | 44.49 | 3426.77 | -14.49 | 153.89
| 3531 | 0.92 | 45.6 | 3521.76 | -13.45 | 154.94
| 3721 | 0.07 | 18 | 3711.75 | -12.27 | 156.06
| 4005 | 0.55 | 111.28 | 3995.74 | -12.6 | 157.39
| 4100 | 0.55 | 117.36 | 4090.74 | -12.97 | 158.22
| 4290 | 0.39 | 84.9 | 4280.73 | -13.33 | 159.67
| 4574 | 0.9 | 343.36 | 4564.72 | -11.11 | 160
| 4669 | 0.51 | 26.22 | 4659.71 | -10.02 | 159.97
| 4764 | 0.34 | 1.19 | 4754.71 | -9.36 | 160.16
| 4859 | 0.35 | 2.09 | 4849.71 | -8.78 | 160.18
| 4954 | 3.57 | 95.75 | 4944.65 | -8.79 | 163.13
| 5002 | 8.27 | 98.31 | 4992.38 | -9.44 | 168.04
| 5049 | 10.39 | 93.07 | 5038.75 | -10.16 | 175.61
| 5097 | 12.83 | 87.11 | 5085.77 | -10.12 | 185.26
| 5144 | 15.39 | 90.16 | 5131.35 | -9.87 | 196.71
| 5192 | 18.14 | 93.71 | 5177.3 | -10.37 | 210.54
| 5239 | 21.72 | 94.98 | 5221.48 | -11.6 | 226.51
| 5287 | 25.2 | 95.94 | 5265.51 | -13.43 | 245.53
| 5333 | 29.27 | 95.73 | 5306.4 | -15.57 | 266.47
| 5381 | 33.5 | 96.58 | 5347.37 | -18.26 | 291.31
| 5428 | 38 | 95.71 | 5385.5 | -21.19 | 318.61
| 5476 | 42.18 | 96.47 | 5422.22 | -24.47 | 349.34
| 5523 | 46.25 | 95.44 | 5455.9 | -27.86 | 381.93
| 5571 | 51.16 | 95.16 | 5487.56 | -31.19 | 417.83
| 5618 | 55.97 | 94.03 | 5515.47 | -34.21 | 455.51
| 5666 | 61.54 | 93.17 | 5540.36 | -36.77 | 496.45
| 5713 | 66.39 | 92.26 | 5560.98 | -38.77 | 538.62
| 5761 | 71.18 | 90.49 | 5578.35 | -39.83 | 583.34
| 5808 | 73.93 | 89.76 | 5592.44 | -39.92 | 628.17
| 5856 | 76.4 | 90.14 | 5604.72 | -39.88 | 674.57
| 5902 | 79.5 | 90.49 | 5614.33 | -40.13 | 719.55
| 5936 | 81.81 | 90.71 | 5619.85 | -40.48 | 753.09
| 6023 | 83.89 | 90.91 | 5630.67 | -41.7 | 839.4
| 6113 | 85.72 | 88.96 | 5638.82 | -41.6 | 929.03
| 6175 | 88 | 87.96 | 5642.22 | -39.94 | 990.91
| 6268 | 90.06 | 89.05 | 5643.79 | -37.51 | 1083.85
| 6360 | 90.03 | 88.48 | 5643.72 | -35.53 | 1175.83
| 6452 | 89.82 | 88.1 | 5643.84 | -32.78 | 1267.79
| 6547 | 89.23 | 87.52 | 5644.63 | -29.15 | 1362.72
| 6642 | 92.53 | 88.66 | 5643.17 | -25.99 | 1457.64
| 6737 | 93.27 | 87.67 | 5638.37 | -22.95 | 1552.47
| 6831 | 92.53 | 90.37 | 5633.61 | -21.34 | 1646.32
| 6926 | 91.14 | 90.39 | 5630.57 | -21.97 | 1741.27
| 7021 | 90.37 | 89.46 | 5629.31 | -21.85 | 1836.26
| 7116 | 91.42 | 91.51 | 5627.83 | -22.65 | 1931.24
| 7211 | 91.82 | 91.72 | 5625.15 | -25.33 | 2026.16
| 7306 | 91.14 | 91.37 | 5622.69 | -27.89 | 2121.1
| 7401 | 89.11 | 89.6 | 5622.48 | -28.69 | 2216.08
| 7496 | 88.64 | 88.82 | 5624.35 | -27.38 | 2311.06
| 7591 | 90.15 | 88.87 | 5625.35 | -25.47 | 2406.03
| 7686 | 89.6 | 88.95 | 5625.56 | -23.66 | 2501.01
| 7780 | 89.66 | 91.06 | 5626.17 | -23.67 | 2595
| 7875 | 90.18 | 90.98 | 5626.3 | -25.36 | 2689.99
| 7970 | 89.48 | 90.55 | 5626.58 | -26.63 | 2784.98
| 8065 | 90.99 | 91.3 | 5626.19 | -28.16 | 2879.96
| 8160 | 91.32 | 91.57 | 5624.28 | -30.54 | 2974.91
| 8350 | 90.74 | 90.9 | 5620.86 | -34.64 | 3164.83
| 8445 | 91.17 | 90.3 | 5619.28 | -35.63 | 3259.82
| 8539 | 91.76 | 90.07 | 5616.87 | -35.94 | 3353.78
| 8634 | 89.26 | 89.33 | 5616.03 | -35.44 | 3448.77
| 8729 | 89.6 | 89.32 | 5616.97 | -34.32 | 3543.76
| 8823 | 89.97 | 89.14 | 5617.33 | -33.06 | 3637.75
| 8918 | 87.57 | 89.09 | 5619.37 | -31.59 | 3732.71
| 9013 | 87.66 | 88.21 | 5623.32 | -29.35 | 3827.6
| 9108 | 88.37 | 89.05 | 5626.61 | -27.08 | 3922.51
| 9203 | 88.74 | 89.08 | 5629.01 | -25.53 | 4017.47
| 9298 | 88.74 | 88.42 | 5631.09 | -23.46 | 4112.43
| 9393 | 88.74 | 88.18 | 5633.18 | -20.64 | 4207.36
| 9487 | 90.99 | 88.5 | 5633.41 | -17.92 | 4301.31
| 9582 | 91.45 | 88.56 | 5631.38 | -15.48 | 4396.26
| 9676 | 92 | 88.49 | 5628.55 | -13.07 | 4490.19
| 9771 | 92.28 | 88.33 | 5625.01 | -10.43 | 4585.08
| 9866 | 92.74 | 88.31 | 5620.85 | -7.65 | 4679.95
| 9961 | 93.42 | 87.73 | 5615.74 | -4.37 | 4774.76
| 10065 | 93.48 | 87.85 | 5609.48 | -0.37 | 4878.49
| 10130 | 93.48 | 87.85 | 5605.54 | 2.07 | 4943.33

## Lookup (hidden)
North Reference | RetunValue | Grid Type | ReturnValue | Deviation Indicator | ReturnValue
| 3 |  | 5 |  | 4
True |  | SPCS-Colorado Central-NAD27 |  | Directional
Grid |  | SPCS-Colorado Central-NAD83 |  | High Angle
|  | SPCS-Colorado North-NAD27 |  | Horizontal
SPCS-Colorado North-NAD83
SPCS-Colorado South-NAD27
SPCS-Colorado South-NAD83
UTM-Zone 12 NAD27
UTM-Zone 12 NAD83
UTM-Zone 13 NAD27
UTM-Zone 13 NAD83