## Data
Header Information | measured depth (ft) | inclination (°) | azimuth (°) | true vertical depth (ft) | northing +N/-S (ft) | easting +E/-W (ft)
Operator Name | 0 | 0 | 340 | 0 | 0 | 0
EXTRACTION OIL AND GAS | 22 | 0 | 340 | 22 | 0 | 0
Operator Number | 122 | 0 | 340 | 122 | 0 | 0
10459 | 200 | 0 | 340 | 200 | 0 | 0
Well Name and Number | 222 | 0.22 | 340 | 222 | 0.04 | -0.01
KODAK 3 | 300 | 1 | 340 | 299.99 | 0.82 | -0.3
API Number (if available) | 322 | 1 | 340 | 321.99 | 1.18 | -0.43
| 422 | 1 | 340 | 421.98 | 2.82 | -1.03
Location: QQ SEC TWP RGE | 522 | 1 | 340 | 521.96 | 4.46 | -1.62
NWNW SEC.27-T6N-R67W | 622 | 1 | 340 | 621.95 | 6.1 | -2.22
Citing Type: Planned or Actual | 722 | 1 | 340 | 721.93 | 7.74 | -2.82
PLANNED | 822 | 1 | 340 | 821.92 | 9.38 | -3.41
Deviation Indicator | 850.09 | 1 | 340 | 850 | 9.84 | -3.58
Horizontal | 922 | 2.438 | 340 | 921.88 | 11.87 | -4.32
North Reference | 1022 | 4.438 | 340 | 1021.69 | 17.5 | -6.37
True | 1122 | 6.438 | 340 | 1121.24 | 26.41 | -9.61
Grid Type | 1222 | 8.438 | 340 | 1220.39 | 38.57 | -14.04
#VALUE! | 1300.09 | 10 | 340 | 1297.47 | 50.33 | -18.32
| 1322 | 10 | 340 | 1319.05 | 53.9 | -19.62
| 1422 | 10 | 340 | 1417.53 | 70.22 | -25.56
| 1522 | 10 | 340 | 1516.01 | 86.54 | -31.5
| 1622 | 10 | 340 | 1614.49 | 102.86 | -37.44
| 1722 | 10 | 340 | 1712.97 | 119.17 | -43.38
| 1800.09 | 10 | 340 | 1789.87 | 131.92 | -48.01
| 1822 | 10.087 | 342.463 | 1811.45 | 135.53 | -49.24
| 1921.67 | 10.7 | 352.995 | 1909.49 | 153.04 | -53
| 1922 | 10.7 | 352.995 | 1909.81 | 153.1 | -53.01
| 2022 | 10.7 | 352.995 | 2008.08 | 171.53 | -55.27
| 2122 | 10.7 | 352.995 | 2106.34 | 189.96 | -57.54
| 2222 | 10.7 | 352.995 | 2204.6 | 208.39 | -59.8
| 2322 | 10.7 | 352.995 | 2302.86 | 226.82 | -62.07
| 2422 | 10.7 | 352.995 | 2401.12 | 245.24 | -64.33
| 2522 | 10.7 | 352.995 | 2499.38 | 263.67 | -66.59
| 2622 | 10.7 | 352.995 | 2597.64 | 282.1 | -68.86
| 2722 | 10.7 | 352.995 | 2695.9 | 300.53 | -71.12
| 2822 | 10.7 | 352.995 | 2794.17 | 318.96 | -73.39
| 2922 | 10.7 | 352.995 | 2892.43 | 337.39 | -75.65
| 3022 | 10.7 | 352.995 | 2990.69 | 355.81 | -77.92
| 3122 | 10.7 | 352.995 | 3088.95 | 374.24 | -80.18
| 3222 | 10.7 | 352.995 | 3187.21 | 392.67 | -82.44
| 3322 | 10.7 | 352.995 | 3285.47 | 411.1 | -84.71
| 3422 | 10.7 | 352.995 | 3383.73 | 429.53 | -86.97
| 3522 | 10.7 | 352.995 | 3481.99 | 447.96 | -89.24
| 3622 | 10.7 | 352.995 | 3580.26 | 466.38 | -91.5
| 3722 | 10.7 | 352.995 | 3678.52 | 484.81 | -93.77
| 3822 | 10.7 | 352.995 | 3776.78 | 503.24 | -96.03
| 3922 | 10.7 | 352.995 | 3875.04 | 521.67 | -98.29
| 4022 | 10.7 | 352.995 | 3973.3 | 540.1 | -100.56
| 4122 | 10.7 | 352.995 | 4071.56 | 558.53 | -102.82
| 4222 | 10.7 | 352.995 | 4169.82 | 576.95 | -105.09
| 4322 | 10.7 | 352.995 | 4268.08 | 595.38 | -107.35
| 4422 | 10.7 | 352.995 | 4366.35 | 613.81 | -109.62
| 4522 | 10.7 | 352.995 | 4464.61 | 632.24 | -111.88
| 4622 | 10.7 | 352.995 | 4562.87 | 650.67 | -114.14
| 4722 | 10.7 | 352.995 | 4661.13 | 669.1 | -116.41
| 4822 | 10.7 | 352.995 | 4759.39 | 687.52 | -118.67
| 4922 | 10.7 | 352.995 | 4857.65 | 705.95 | -120.94
| 5022 | 10.7 | 352.995 | 4955.91 | 724.38 | -123.2
| 5122 | 10.7 | 352.995 | 5054.17 | 742.81 | -125.47
| 5222 | 10.7 | 352.995 | 5152.44 | 761.24 | -127.73
| 5322 | 10.7 | 352.995 | 5250.7 | 779.67 | -129.99
| 5422 | 10.7 | 352.995 | 5348.96 | 798.09 | -132.26
| 5522 | 10.7 | 352.995 | 5447.22 | 816.52 | -134.52
| 5622 | 10.7 | 352.995 | 5545.48 | 834.95 | -136.79
| 5722 | 10.7 | 352.995 | 5643.74 | 853.38 | -139.05
| 5822 | 10.7 | 352.995 | 5742 | 871.81 | -141.32
| 5922 | 10.7 | 352.995 | 5840.26 | 890.24 | -143.58
| 6022 | 10.7 | 352.995 | 5938.53 | 908.66 | -145.84
| 6122 | 10.7 | 352.995 | 6036.79 | 927.09 | -148.11
| 6222 | 10.7 | 352.995 | 6135.05 | 945.52 | -150.37
| 6322 | 10.7 | 352.995 | 6233.31 | 963.95 | -152.64
| 6422 | 10.7 | 352.995 | 6331.57 | 982.38 | -154.9
| 6481.09 | 10.7 | 352.995 | 6389.63 | 993.27 | -156.24
| 6522 | 11.897 | 332.902 | 6429.76 | 1000.79 | -158.62
| 6622 | 18.627 | 303.819 | 6526.32 | 1018.9 | -176.63
| 6722 | 27.386 | 291.236 | 6618.33 | 1036.17 | -211.43
| 6822 | 36.75 | 284.557 | 6703 | 1052.06 | -261.95
| 6922 | 46.351 | 280.317 | 6777.77 | 1066.09 | -326.66
| 7022 | 56.065 | 277.261 | 6840.35 | 1077.85 | -403.6
| 7122 | 65.84 | 274.838 | 6888.85 | 1086.96 | -490.43
| 7222 | 75.646 | 272.763 | 6921.79 | 1093.16 | -584.51
| 7322 | 85.47 | 270.863 | 6938.18 | 1096.25 | -682.98
| 7368.09 | 90 | 270.012 | 6940 | 1096.6 | -729.03
| 7422 | 90 | 270.012 | 6940 | 1096.61 | -782.93
| 7522 | 90 | 270.012 | 6940 | 1096.63 | -882.93
| 7622 | 90 | 270.012 | 6940 | 1096.66 | -982.93
| 7722 | 90 | 270.012 | 6940 | 1096.68 | -1082.93
| 7822 | 90 | 270.012 | 6940 | 1096.7 | -1182.93
| 7922 | 90 | 270.012 | 6940 | 1096.72 | -1282.93
| 8022 | 90 | 270.012 | 6940 | 1096.74 | -1382.93
| 8122 | 90 | 270.012 | 6940 | 1096.76 | -1482.93
| 8222 | 90 | 270.012 | 6940 | 1096.78 | -1582.93
| 8322 | 90 | 270.012 | 6940 | 1096.8 | -1682.93
| 8422 | 90 | 270.012 | 6940 | 1096.82 | -1782.93
| 8522 | 90 | 270.012 | 6940 | 1096.85 | -1882.93
| 8622 | 90 | 270.012 | 6940 | 1096.87 | -1982.93
| 8722 | 90 | 270.012 | 6940 | 1096.89 | -2082.93
| 8822 | 90 | 270.012 | 6940 | 1096.91 | -2182.93
| 8922 | 90 | 270.012 | 6940 | 1096.93 | -2282.93
| 9022 | 90 | 270.012 | 6940 | 1096.95 | -2382.93
| 9122 | 90 | 270.012 | 6940 | 1096.97 | -2482.93
| 9222 | 90 | 270.012 | 6940 | 1096.99 | -2582.93
| 9322 | 90 | 270.012 | 6940 | 1097.01 | -2682.93
| 9422 | 90 | 270.012 | 6940 | 1097.03 | -2782.93
| 9522 | 90 | 270.012 | 6940 | 1097.06 | -2882.93
| 9622 | 90 | 270.012 | 6940 | 1097.08 | -2982.93
| 9722 | 90 | 270.012 | 6940 | 1097.1 | -3082.93
| 9822 | 90 | 270.012 | 6940 | 1097.12 | -3182.93
| 9922 | 90 | 270.012 | 6940 | 1097.14 | -3282.93
| 10022 | 90 | 270.012 | 6940 | 1097.16 | -3382.93
| 10122 | 90 | 270.012 | 6940 | 1097.18 | -3482.93
| 10222 | 90 | 270.012 | 6940 | 1097.2 | -3582.93
| 10322 | 90 | 270.012 | 6940 | 1097.22 | -3682.93
| 10422 | 90 | 270.012 | 6940 | 1097.24 | -3782.93
| 10522 | 90 | 270.012 | 6940 | 1097.27 | -3882.93
| 10622 | 90 | 270.012 | 6940 | 1097.29 | -3982.93
| 10722 | 90 | 270.012 | 6940 | 1097.31 | -4082.93
| 10822 | 90 | 270.012 | 6940 | 1097.33 | -4182.93
| 10922 | 90 | 270.012 | 6940 | 1097.35 | -4282.93
| 11022 | 90 | 270.012 | 6940 | 1097.37 | -4382.93
| 11122 | 90 | 270.012 | 6940 | 1097.39 | -4482.93
| 11222 | 90 | 270.012 | 6940 | 1097.41 | -4582.93
| 11322 | 90 | 270.012 | 6940 | 1097.43 | -4682.93
| 11422 | 90 | 270.012 | 6940 | 1097.45 | -4782.93
| 11522 | 90 | 270.012 | 6940 | 1097.48 | -4882.93
| 11622 | 90 | 270.012 | 6940 | 1097.5 | -4982.93
| 11722 | 90 | 270.012 | 6940 | 1097.52 | -5082.93
| 11822 | 90 | 270.012 | 6940 | 1097.54 | -5182.93
| 11922 | 90 | 270.012 | 6940 | 1097.56 | -5282.93
| 12022 | 90 | 270.012 | 6940 | 1097.58 | -5382.93
| 12122 | 90 | 270.012 | 6940 | 1097.6 | -5482.93
| 12222 | 90 | 270.012 | 6940 | 1097.62 | -5582.93
| 12322 | 90 | 270.012 | 6940 | 1097.64 | -5682.93
| 12422 | 90 | 270.012 | 6940 | 1097.67 | -5782.93
| 12522 | 90 | 270.012 | 6940 | 1097.69 | -5882.93
| 12622 | 90 | 270.012 | 6940 | 1097.71 | -5982.93
| 12722 | 90 | 270.012 | 6940 | 1097.73 | -6082.93
| 12822 | 90 | 270.012 | 6940 | 1097.75 | -6182.93
| 12922 | 90 | 270.012 | 6940 | 1097.77 | -6282.93
| 13022 | 90 | 270.012 | 6940 | 1097.79 | -6382.93
| 13122 | 90 | 270.012 | 6940 | 1097.81 | -6482.93
| 13222 | 90 | 270.012 | 6940 | 1097.83 | -6582.93
| 13322 | 90 | 270.012 | 6940 | 1097.85 | -6682.93
| 13422 | 90 | 270.012 | 6940 | 1097.88 | -6782.93
| 13522 | 90 | 270.012 | 6940 | 1097.9 | -6882.93
| 13622 | 90 | 270.012 | 6940 | 1097.92 | -6982.93
| 13722 | 90 | 270.012 | 6940 | 1097.94 | -7082.93
| 13822 | 90 | 270.012 | 6940 | 1097.96 | -7182.93
| 13922 | 90 | 270.012 | 6940 | 1097.98 | -7282.93
| 14022 | 90 | 270.012 | 6940 | 1098 | -7382.93
| 14122 | 90 | 270.012 | 6940 | 1098.02 | -7482.93
| 14222 | 90 | 270.012 | 6940 | 1098.04 | -7582.93
| 14322 | 90 | 270.012 | 6940 | 1098.06 | -7682.93
| 14422 | 90 | 270.012 | 6940 | 1098.09 | -7782.93
| 14522 | 90 | 270.012 | 6940 | 1098.11 | -7882.93
| 14622 | 90 | 270.012 | 6940 | 1098.13 | -7982.93
| 14722 | 90 | 270.012 | 6940 | 1098.15 | -8082.93
| 14822 | 90 | 270.012 | 6940 | 1098.17 | -8182.93
| 14922 | 90 | 270.012 | 6940 | 1098.19 | -8282.93
| 15022 | 90 | 270.012 | 6940 | 1098.21 | -8382.93
| 15122 | 90 | 270.012 | 6940 | 1098.23 | -8482.93
| 15222 | 90 | 270.012 | 6940 | 1098.25 | -8582.93
| 15322 | 90 | 270.012 | 6940 | 1098.28 | -8682.93
| 15422 | 90 | 270.012 | 6940 | 1098.3 | -8782.93
| 15522 | 90 | 270.012 | 6940 | 1098.32 | -8882.93
| 15622 | 90 | 270.012 | 6940 | 1098.34 | -8982.93
| 15722 | 90 | 270.012 | 6940 | 1098.36 | -9082.93
| 15822 | 90 | 270.012 | 6940 | 1098.38 | -9182.93
| 15922 | 90 | 270.012 | 6940 | 1098.4 | -9282.93
| 16022 | 90 | 270.012 | 6940 | 1098.42 | -9382.93
| 16122 | 90 | 270.012 | 6940 | 1098.44 | -9482.93
| 16222 | 90 | 270.012 | 6940 | 1098.46 | -9582.93
| 16288.95 | 90 | 270.012 | 6940 | 1098.48 | -9649.88

## Lookup (hidden)
North Reference | RetunValue | Grid Type | ReturnValue | Deviation Indicator | ReturnValue
| 2 |  | 0 |  | 4
True |  | SPCS-Colorado Central-NAD27 |  | Directional
Grid |  | SPCS-Colorado Central-NAD83 |  | High Angle
|  | SPCS-Colorado North-NAD27 |  | Horizontal
SPCS-Colorado North-NAD83
SPCS-Colorado South-NAD27
SPCS-Colorado South-NAD83
UTM-Zone 12 NAD27
UTM-Zone 12 NAD83
UTM-Zone 13 NAD27
UTM-Zone 13 NAD83