## Data
Header Information | measured depth (ft) | inclination (°) | azimuth (°) | true vertical depth (ft) | northing +N/-S (ft) | easting +E/-W (ft)
Operator Name | 0 | 0 | 338.507 | 0 | 0 | 0
Extraction Oil & Gas | 24 | 0 | 338.507 | 24 | 0 | 0
Operator Number | 124 | 0 | 338.507 | 124 | 0 | 0
10459 | 224 | 0 | 338.507 | 224 | 0 | 0
Well Name and Number | 324 | 0 | 338.507 | 324 | 0 | 0
Westwind 4 | 424 | 0 | 338.507 | 424 | 0 | 0
API Number (if available) | 524 | 0 | 338.507 | 524 | 0 | 0
| 624 | 0 | 338.507 | 624 | 0 | 0
Location: QQ SEC TWP RGE | 724 | 0 | 338.507 | 724 | 0 | 0
Lot 2 7 6N 67W | 800 | 0 | 338.507 | 800 | 0 | 0
Citing Type: Planned or Actual | 824 | 0.48 | 338.507 | 824 | 0.09 | -0.04
Planned | 924 | 2.48 | 338.507 | 923.96 | 2.5 | -0.98
Deviation Indicator | 1024 | 4.48 | 338.507 | 1023.77 | 8.14 | -3.21
Horizontal | 1124 | 6.48 | 338.507 | 1123.31 | 17.03 | -6.71
North Reference | 1224 | 8.48 | 338.507 | 1222.45 | 29.14 | -11.48
Grid | 1324 | 10.48 | 338.507 | 1321.08 | 44.47 | -17.51
Grid Type | 1424 | 12.48 | 338.507 | 1419.08 | 62.98 | -24.8
SPCS-Colorado North-NAD83 | 1428.56 | 12.571 | 338.507 | 1423.52 | 63.9 | -25.16
| 1524 | 12.571 | 338.507 | 1516.68 | 83.23 | -32.77
| 1624 | 12.571 | 338.507 | 1614.28 | 103.48 | -40.75
| 1724 | 12.571 | 338.507 | 1711.89 | 123.73 | -48.72
| 1824 | 12.571 | 338.507 | 1809.49 | 143.99 | -56.7
| 1924 | 12.571 | 338.507 | 1907.09 | 164.24 | -64.67
| 2024 | 12.571 | 338.507 | 2004.69 | 184.49 | -72.65
| 2124 | 12.571 | 338.507 | 2102.3 | 204.74 | -80.62
| 2224 | 12.571 | 338.507 | 2199.9 | 224.99 | -88.6
| 2324 | 12.571 | 338.507 | 2297.5 | 245.24 | -96.57
| 2424 | 12.571 | 338.507 | 2395.1 | 265.5 | -104.55
| 2524 | 12.571 | 338.507 | 2492.71 | 285.75 | -112.52
| 2624 | 12.571 | 338.507 | 2590.31 | 306 | -120.49
| 2724 | 12.571 | 338.507 | 2687.91 | 326.25 | -128.47
| 2824 | 12.571 | 338.507 | 2785.52 | 346.5 | -136.44
| 2924 | 12.571 | 338.507 | 2883.12 | 366.75 | -144.42
| 3024 | 12.571 | 338.507 | 2980.72 | 387.01 | -152.39
| 3124 | 12.571 | 338.507 | 3078.32 | 407.26 | -160.37
| 3224 | 12.571 | 338.507 | 3175.93 | 427.51 | -168.34
| 3324 | 12.571 | 338.507 | 3273.53 | 447.76 | -176.32
| 3424 | 12.571 | 338.507 | 3371.13 | 468.01 | -184.29
| 3524 | 12.571 | 338.507 | 3468.73 | 488.26 | -192.27
| 3624 | 12.571 | 338.507 | 3566.34 | 508.51 | -200.24
| 3724 | 12.571 | 338.507 | 3663.94 | 528.77 | -208.22
| 3824 | 12.571 | 338.507 | 3761.54 | 549.02 | -216.19
| 3924 | 12.571 | 338.507 | 3859.14 | 569.27 | -224.16
| 4024 | 12.571 | 338.507 | 3956.75 | 589.52 | -232.14
| 4124 | 12.571 | 338.507 | 4054.35 | 609.77 | -240.11
| 4224 | 12.571 | 338.507 | 4151.95 | 630.02 | -248.09
| 4324 | 12.571 | 338.507 | 4249.56 | 650.28 | -256.06
| 4424 | 12.571 | 338.507 | 4347.16 | 670.53 | -264.04
| 4524 | 12.571 | 338.507 | 4444.76 | 690.78 | -272.01
| 4624 | 12.571 | 338.507 | 4542.36 | 711.03 | -279.99
| 4724 | 12.571 | 338.507 | 4639.97 | 731.28 | -287.96
| 4824 | 12.571 | 338.507 | 4737.57 | 751.53 | -295.94
| 4924 | 12.571 | 338.507 | 4835.17 | 771.78 | -303.91
| 5024 | 12.571 | 338.507 | 4932.77 | 792.04 | -311.88
| 5124 | 12.571 | 338.507 | 5030.38 | 812.29 | -319.86
| 5224 | 12.571 | 338.507 | 5127.98 | 832.54 | -327.83
| 5324 | 12.571 | 338.507 | 5225.58 | 852.79 | -335.81
| 5424 | 12.571 | 338.507 | 5323.18 | 873.04 | -343.78
| 5524 | 12.571 | 338.507 | 5420.79 | 893.29 | -351.76
| 5624 | 12.571 | 338.507 | 5518.39 | 913.55 | -359.73
| 5724 | 12.571 | 338.507 | 5615.99 | 933.8 | -367.71
| 5824 | 12.571 | 338.507 | 5713.6 | 954.05 | -375.68
| 5924 | 12.571 | 338.507 | 5811.2 | 974.3 | -383.66
| 6024 | 12.571 | 338.507 | 5908.8 | 994.55 | -391.63
| 6124 | 12.571 | 338.507 | 6006.4 | 1014.8 | -399.6
| 6224 | 12.571 | 338.507 | 6104.01 | 1035.06 | -407.58
| 6324 | 12.571 | 338.507 | 6201.61 | 1055.31 | -415.55
| 6424 | 12.571 | 338.507 | 6299.21 | 1075.56 | -423.53
| 6517.7 | 12.571 | 338.507 | 6390.67 | 1094.53 | -431
| 6524 | 12.378 | 340.974 | 6396.82 | 1095.81 | -431.47
| 6624 | 12.71 | 23.302 | 6494.63 | 1116.09 | -430.61
| 6724 | 18.155 | 50.9 | 6591.11 | 1136.06 | -414.14
| 6824 | 25.638 | 64.524 | 6683.89 | 1155.23 | -382.45
| 6924 | 33.832 | 72.099 | 6770.68 | 1173.13 | -336.34
| 7024 | 42.325 | 76.958 | 6849.35 | 1189.31 | -276.92
| 7124 | 50.964 | 80.44 | 6917.94 | 1203.39 | -205.68
| 7224 | 59.684 | 83.154 | 6974.79 | 1215.01 | -124.36
| 7324 | 68.451 | 85.421 | 7018.48 | 1223.89 | -34.97
| 7424 | 77.245 | 87.427 | 7047.95 | 1229.8 | 60.3
| 7524 | 86.053 | 89.298 | 7062.46 | 1232.61 | 159.1
| 7568.79 | 90 | 90.117 | 7064 | 1232.83 | 203.85
| 7624 | 90 | 90.117 | 7064 | 1232.72 | 259.07
| 7724 | 90 | 90.117 | 7064 | 1232.52 | 359.07
| 7824 | 90 | 90.117 | 7064 | 1232.31 | 459.07
| 7924 | 90 | 90.117 | 7064 | 1232.11 | 559.07
| 8024 | 90 | 90.117 | 7064 | 1231.9 | 659.06
| 8124 | 90 | 90.117 | 7064 | 1231.7 | 759.06
| 8224 | 90 | 90.117 | 7064 | 1231.49 | 859.06
| 8324 | 90 | 90.117 | 7064 | 1231.29 | 959.06
| 8424 | 90 | 90.117 | 7064 | 1231.09 | 1059.06
| 8524 | 90 | 90.117 | 7064 | 1230.88 | 1159.06
| 8624 | 90 | 90.117 | 7064 | 1230.68 | 1259.06
| 8724 | 90 | 90.117 | 7064 | 1230.47 | 1359.06
| 8824 | 90 | 90.117 | 7064 | 1230.27 | 1459.06
| 8924 | 90 | 90.117 | 7064 | 1230.06 | 1559.06
| 9024 | 90 | 90.117 | 7064 | 1229.86 | 1659.06
| 9124 | 90 | 90.117 | 7064 | 1229.66 | 1759.06
| 9224 | 90 | 90.117 | 7064 | 1229.45 | 1859.06
| 9324 | 90 | 90.117 | 7064 | 1229.25 | 1959.06
| 9424 | 90 | 90.117 | 7064 | 1229.04 | 2059.06
| 9524 | 90 | 90.117 | 7064 | 1228.84 | 2159.06
| 9624 | 90 | 90.117 | 7064 | 1228.63 | 2259.06
| 9724 | 90 | 90.117 | 7064 | 1228.43 | 2359.06
| 9824 | 90 | 90.117 | 7064 | 1228.22 | 2459.06
| 9924 | 90 | 90.117 | 7064 | 1228.02 | 2559.06
| 10024 | 90 | 90.117 | 7064 | 1227.82 | 2659.06
| 10124 | 90 | 90.117 | 7064 | 1227.61 | 2759.06
| 10224 | 90 | 90.117 | 7064 | 1227.41 | 2859.06
| 10324 | 90 | 90.117 | 7064 | 1227.2 | 2959.06
| 10424 | 90 | 90.117 | 7064 | 1227 | 3059.06
| 10524 | 90 | 90.117 | 7064 | 1226.79 | 3159.06
| 10624 | 90 | 90.117 | 7064 | 1226.59 | 3259.06
| 10724 | 90 | 90.117 | 7064 | 1226.38 | 3359.06
| 10824 | 90 | 90.117 | 7064 | 1226.18 | 3459.06
| 10924 | 90 | 90.117 | 7064 | 1225.98 | 3559.06
| 11024 | 90 | 90.117 | 7064 | 1225.77 | 3659.06
| 11124 | 90 | 90.117 | 7064 | 1225.57 | 3759.06
| 11224 | 90 | 90.117 | 7064 | 1225.36 | 3859.06
| 11324 | 90 | 90.117 | 7064 | 1225.16 | 3959.06
| 11424 | 90 | 90.117 | 7064 | 1224.95 | 4059.06
| 11524 | 90 | 90.117 | 7064 | 1224.75 | 4159.06
| 11624 | 90 | 90.117 | 7064 | 1224.55 | 4259.06
| 11724 | 90 | 90.117 | 7064 | 1224.34 | 4359.06
| 11824 | 90 | 90.117 | 7064 | 1224.14 | 4459.06
| 11924 | 90 | 90.117 | 7064 | 1223.93 | 4559.06
| 12024 | 90 | 90.117 | 7064 | 1223.73 | 4659.06
| 12124 | 90 | 90.117 | 7064 | 1223.52 | 4759.06
| 12224 | 90 | 90.117 | 7064 | 1223.32 | 4859.06
| 12316.68 | 90 | 90.117 | 7064 | 1223.13 | 4951.74

## Lookup (hidden)
North Reference | RetunValue | Grid Type | ReturnValue | Deviation Indicator | ReturnValue
| 3 |  | 5 |  | 4
True |  | SPCS-Colorado Central-NAD27 |  | Directional
Grid |  | SPCS-Colorado Central-NAD83 |  | High Angle
|  | SPCS-Colorado North-NAD27 |  | Horizontal
SPCS-Colorado North-NAD83
SPCS-Colorado South-NAD27
SPCS-Colorado South-NAD83
UTM-Zone 12 NAD27
UTM-Zone 12 NAD83
UTM-Zone 13 NAD27
UTM-Zone 13 NAD83