## Data
Header Information | measured depth (ft) | inclination (°) | azimuth (°) | true vertical depth (ft) | northing +N/-S (ft) | easting +E/-W (ft)
Operator Name | 0 | 0 | 0 | 0 | 0 | 0
Whiting Petroleum | 507 | 0.92 | 226.78 | 507 | -2.8 | -3
Operator Number | 692 | 0.92 | 238.12 | 692 | -4.6 | -5.3
| 785 | 1.49 | 157.7 | 784.9 | -6.1 | -5.5
Well Name and Number | 880 | 2.81 | 127.22 | 879.9 | -8.7 | -3.2
Razor #21C-0908B | 974 | 4.62 | 117.11 | 973.7 | -11.8 | 2
API Number (if available) | 1066 | 6.15 | 116.54 | 1065.3 | -15.7 | 9.8
| 1161 | 7.16 | 119.59 | 1159.6 | -20.9 | 19.5
Location: QQ SEC TWP RGE | 1256 | 7.65 | 118.89 | 1253.8 | -26.8 | 30.1
S21-T10N-R58W | 1351 | 8.4 | 113.98 | 1347.9 | -32.7 | 42
Citing Type: Planned or Actual | 1446 | 8.18 | 112.73 | 1441.9 | -38.1 | 54.6
Actual | 1678 | 5.76 | 120.45 | 1672.2 | -50.4 | 79.9
Deviation Indicator | 1800 | 4.92 | 126.19 | 1793.6 | -56.6 | 89.4
Horizontal | 1891 | 7.74 | 119.71 | 1884.1 | -62 | 97.8
North Reference | 1983 | 9.85 | 107.49 | 1975 | -67.4 | 110.7
True | 2075 | 9.41 | 106.22 | 2065.7 | -71.9 | 125.4
Grid Type | 2170 | 9.58 | 104.9 | 2159.4 | -76.1 | 140.5
#VALUE! | 2264 | 9.01 | 105.17 | 2252.2 | -80 | 155.2
| 2359 | 8 | 101.85 | 2346.1 | -83.3 | 168.8
| 2454 | 7.21 | 101.6 | 2440.3 | -85.9 | 181.2
| 2549 | 6.9 | 100.54 | 2534.6 | -88.1 | 192.6
| 2644 | 9.1 | 93.78 | 2628.6 | -89.6 | 205.7
| 2739 | 8.75 | 92.49 | 2722.5 | -90.5 | 220.4
| 2833 | 8.79 | 92.38 | 2815.4 | -91.1 | 234.8
| 2928 | 8.66 | 91.14 | 2909.3 | -91.5 | 249.2
| 3023 | 8.18 | 89.79 | 3003.3 | -91.6 | 263.1
| 3118 | 6.9 | 88.86 | 3097.4 | -91.5 | 275.5
| 3213 | 6.29 | 93.38 | 3191.8 | -91.7 | 286.4
| 3307 | 5.93 | 91.49 | 3285.3 | -92.1 | 296.4
| 3402 | 8.26 | 94.16 | 3379.5 | -92.7 | 308.1
| 3497 | 8.26 | 93.86 | 3473.6 | -93.7 | 321.8
| 3592 | 8.44 | 92.17 | 3567.6 | -94.4 | 335.5
| 3687 | 8.88 | 90.34 | 3661.5 | -94.7 | 349.8
| 3782 | 8.75 | 88.81 | 3755.4 | -94.6 | 364.4
| 3876 | 7.03 | 82.35 | 3848.5 | -93.7 | 377.2
| 3971 | 7.69 | 91.67 | 3942.7 | -93.1 | 389.3
| 4066 | 6.86 | 92.34 | 4036.9 | -93.5 | 401.4
| 4160 | 6.77 | 91.53 | 4130.2 | -93.9 | 412.5
| 4254 | 6.42 | 91.94 | 4223.6 | -94.2 | 423.3
| 4349 | 5.85 | 89.82 | 4318.1 | -94.4 | 433.5
| 4444 | 7.3 | 90.46 | 4412.5 | -94.4 | 444.3
| 4539 | 6.73 | 90.76 | 4506.7 | -94.5 | 455.9
| 4634 | 5.63 | 92.25 | 4601.2 | -94.8 | 466.2
| 4728 | 4.7 | 94.58 | 4694.8 | -95.3 | 474.6
| 4823 | 3.91 | 97.73 | 4789.5 | -96 | 481.7
| 4918 | 3.56 | 96.85 | 4884.3 | -96.8 | 487.8
| 5013 | 2.73 | 97 | 4979.2 | -97.5 | 493
| 5108 | 1.89 | 81.43 | 5074.1 | -97.5 | 496.8
| 5203 | 1.54 | 70.21 | 5169.1 | -96.8 | 499.6
| 5298 | 0.7 | 64.39 | 5264.1 | -96.1 | 501.3
| 5392 | 7.91 | 2.24 | 5357.7 | -89.4 | 502
| 5487 | 18.07 | 354.15 | 5450.2 | -68.2 | 500.8
| 5582 | 27.34 | 4.35 | 5537.8 | -31.7 | 501
| 5677 | 32.7 | 10.01 | 5620 | 15.4 | 507.1
| 5772 | 42.02 | 7.94 | 5695.4 | 72.3 | 515.9
| 5803 | 47.21 | 4.1 | 5717.5 | 93.9 | 518.2
| 5835 | 50.2 | 0.89 | 5738.6 | 117.9 | 519.2
| 5867 | 51.82 | 359.58 | 5758.8 | 142.8 | 519.3
| 5898 | 53.36 | 357.19 | 5777.6 | 167.4 | 518.6
| 5930 | 55.65 | 356.02 | 5796.2 | 193.4 | 517.1
| 5962 | 60.31 | 356.87 | 5813.1 | 220.5 | 515.4
| 5993 | 64.44 | 357.67 | 5827.5 | 247.9 | 514.1
| 6025 | 68.97 | 359.07 | 5840.2 | 277.3 | 513.3
| 6056 | 74.55 | 0.3 | 5849.9 | 306.7 | 513.1
| 6088 | 79.43 | 0.96 | 5857.1 | 337.9 | 513.5
| 6120 | 82.2 | 1.87 | 5862.2 | 369.5 | 514.2
| 6151 | 84 | 1.62 | 5865.9 | 400.2 | 515.2
| 6175 | 86.81 | 0.58 | 5867.8 | 424.1 | 515.6
| 6300 | 92.09 | 358.56 | 5869 | 549.1 | 514.7
| 6395 | 90.68 | 359.35 | 5866.7 | 644 | 513
| 6490 | 89.41 | 359.63 | 5866.6 | 739 | 512.1
| 6585 | 89.45 | 359.47 | 5867.6 | 834 | 511.4
| 6680 | 88.62 | 1.51 | 5869.2 | 929 | 512.2
| 6775 | 88.66 | 1.37 | 5871.4 | 1023.9 | 514.6
| 6870 | 88.4 | 1.25 | 5873.9 | 1118.9 | 516.7
| 6965 | 88.09 | 1.1 | 5876.8 | 1213.8 | 518.7
| 7060 | 87.6 | 0.98 | 5880.4 | 1308.7 | 520.4
| 7155 | 90.02 | 0.9 | 5882.3 | 1403.7 | 522
| 7250 | 89.8 | 0.83 | 5882.5 | 1498.7 | 523.4
| 7345 | 89.76 | 0.46 | 5882.8 | 1593.7 | 524.5
| 7440 | 89.58 | 0.4 | 5883.4 | 1688.7 | 525.2
| 7535 | 89.27 | 0.01 | 5884.3 | 1783.7 | 525.5
| 7630 | 90.37 | 0.38 | 5884.6 | 1878.7 | 525.8
| 7725 | 90.07 | 0.25 | 5884.3 | 1973.7 | 526.4
| 7820 | 90.2 | 0.23 | 5884.1 | 2068.7 | 526.8
| 7915 | 90.33 | 0.48 | 5883.6 | 2163.7 | 527.4
| 8010 | 89.85 | 0.02 | 5883.5 | 2258.7 | 527.8
| 8105 | 91.16 | 359.52 | 5882.6 | 2353.7 | 527.4
| 8200 | 90.77 | 359.05 | 5881 | 2448.6 | 526.2
| 8295 | 90.64 | 358.78 | 5879.9 | 2543.6 | 524.4
| 8391 | 91.12 | 358.42 | 5878.4 | 2639.6 | 522.1
| 8486 | 91.08 | 357.7 | 5876.6 | 2734.5 | 518.8
| 8581 | 89.45 | 358.3 | 5876.1 | 2829.4 | 515.5
| 8676 | 88.92 | 357.67 | 5877.5 | 2924.4 | 512.2
| 8768 | 88.57 | 357.51 | 5879.5 | 3016.3 | 508.3
| 8860 | 87.43 | 1.74 | 5882.7 | 3108.2 | 507.7
| 8953 | 90.2 | 3.3 | 5884.6 | 3201.1 | 511.8
| 9046 | 90.15 | 2.71 | 5884.3 | 3293.9 | 516.7
| 9138 | 92.35 | 2.04 | 5882.3 | 3385.8 | 520.5
| 9230 | 92.09 | 1.75 | 5878.8 | 3477.7 | 523.5
| 9322 | 91.96 | 1.41 | 5875.5 | 3569.6 | 526.1
| 9414 | 92.04 | 1.07 | 5872.3 | 3661.5 | 528.1
| 9506 | 90.99 | 358.87 | 5869.9 | 3753.5 | 528
| 9597 | 89.23 | 356.62 | 5869.7 | 3844.4 | 524.4
| 9688 | 89.14 | 356.56 | 5871 | 3935.2 | 519
| 9780 | 88.75 | 356.03 | 5872.7 | 4027 | 513.1
| 9872 | 89.8 | 358.35 | 5873.9 | 4118.9 | 508.6
| 9963 | 89.76 | 357.93 | 5874.2 | 4209.9 | 505.6
| 10054 | 89.14 | 357.33 | 5875.1 | 4300.8 | 501.8
| 10145 | 87.96 | 1 | 5877.4 | 4391.7 | 500.5
| 10236 | 89.63 | 2.41 | 5879.3 | 4482.6 | 503.2
| 10328 | 89.58 | 2.4 | 5879.9 | 4574.6 | 507.1
| 10419 | 89.23 | 3.73 | 5880.9 | 4665.4 | 512
| 10511 | 91.6 | 3.24 | 5880.2 | 4757.2 | 517.5
| 10603 | 91.21 | 3.13 | 5877.9 | 4849.1 | 522.7
| 10695 | 91.69 | 0.87 | 5875.6 | 4941 | 525.9
| 10786 | 92.35 | 1.58 | 5872.4 | 5031.9 | 527.8
| 10877 | 90.46 | 358.86 | 5870.2 | 5122.9 | 528.2
| 10968 | 91.03 | 359.66 | 5869 | 5213.8 | 527
| 11059 | 88.88 | 358.46 | 5869.1 | 5304.8 | 525.5
| 11150 | 88.75 | 358.52 | 5871 | 5395.8 | 523.1
| 11242 | 88.44 | 358.01 | 5873.2 | 5487.7 | 520.3
| 11334 | 88.31 | 357.89 | 5875.8 | 5579.6 | 517
| 11425 | 88.13 | 357.93 | 5878.6 | 5670.5 | 513.7
| 11516 | 87.87 | 357.63 | 5881.8 | 5761.4 | 510.2
| 11608 | 90.73 | 359.14 | 5882.9 | 5853.3 | 507.6
| 11699 | 90.46 | 358.86 | 5882 | 5944.3 | 506
| 11790 | 90.51 | 358.39 | 5881.2 | 6035.3 | 503.8
| 11882 | 90.07 | 358.04 | 5880.8 | 6127.2 | 501
| 11973 | 89.32 | 358.24 | 5881.2 | 6218.2 | 498
| 12064 | 85.85 | 359.15 | 5885.1 | 6309.1 | 495.9
| 12156 | 87.03 | 359.65 | 5890.8 | 6400.9 | 495
| 12156 | 87.03 | 359.65 | 5890.8 | 6400.9 | 495
| 12247 | 89.14 | 1.55 | 5893.8 | 6491.8 | 495.9
| 12339 | 89.27 | 1.03 | 5895.1 | 6583.8 | 498
| 12430 | 89.54 | 0.13 | 5896.1 | 6674.8 | 498.9
| 12523 | 89.63 | 359.35 | 5896.7 | 6767.8 | 498.5
| 12613 | 89.19 | 1.2 | 5897.7 | 6857.8 | 498.9
| 12704 | 89.1 | 0.36 | 5899 | 6948.8 | 500.2
| 12795 | 89.05 | 359.88 | 5900.5 | 7039.7 | 500.3
| 12887 | 89.01 | 359.58 | 5902 | 7131.7 | 499.9
| 12978 | 89.76 | 1.37 | 5903 | 7222.7 | 500.7
| 13069 | 89.63 | 1.09 | 5903.5 | 7313.7 | 502.6
| 13160 | 89.32 | 0.61 | 5904.3 | 7404.7 | 504
| 13251 | 91.82 | 2.62 | 5903.4 | 7495.6 | 506.5
| 13342 | 91.65 | 2.21 | 5900.7 | 7586.5 | 510.4
| 13437 | 91.52 | 1.56 | 5898 | 7681.4 | 513.5
| 13532 | 91.74 | 1.08 | 5895.3 | 7776.3 | 515.7
| 13627 | 89.1 | 0 | 5894.7 | 7871.3 | 516.6
| 13722 | 90.11 | 0.77 | 5895.3 | 7966.3 | 517.2
| 13817 | 89.49 | 359.21 | 5895.6 | 8061.3 | 517.2
| 13912 | 89.8 | 359.7 | 5896.2 | 8156.3 | 516.3
| 14008 | 89.19 | 358.65 | 5897.1 | 8252.3 | 514.9
| 14103 | 88.88 | 358.25 | 5898.7 | 8347.3 | 512.3
| 14186 | 88.75 | 357.71 | 5900.4 | 8430.2 | 509.4
| 14236 | 88.75 | 357.71 | 5901.5 | 8480.1 | 507.4

## Lookup (hidden)
North Reference | RetunValue | Grid Type | ReturnValue | Deviation Indicator | ReturnValue
| 2 |  | 0 |  | 4
True |  | SPCS-Colorado Central-NAD27 |  | Directional
Grid |  | SPCS-Colorado Central-NAD83 |  | High Angle
|  | SPCS-Colorado North-NAD27 |  | Horizontal
SPCS-Colorado North-NAD83
SPCS-Colorado South-NAD27
SPCS-Colorado South-NAD83
UTM-Zone 12 NAD27
UTM-Zone 12 NAD83
UTM-Zone 13 NAD27
UTM-Zone 13 NAD83