## Data
Header Information | measured depth (ft) | inclination (°) | azimuth (°) | true vertical depth (ft) | northing +N/-S (ft) | easting +E/-W (ft)
Operator Name | 0 | 0 | 0 | 0 | 0 | 0
WPX Energy Rocky Mountain, LLC | 92 | 0.79 | 104.25 | 92 | -0.2 | 0.6
Operator Number | 177 | 2.11 | 64.07 | 177 | 0.4 | 2.6
96850 | 267 | 2.82 | 27.77 | 266.9 | 3.1 | 5.1
Well Name and Number | 359 | 3.08 | 23.29 | 358.8 | 7.3 | 7.1
FEDERAL NER 34-32 | 451 | 3.96 | 19.42 | 450.6 | 12.6 | 9.2
API Number (if available) | 525 | 2.95 | 42.03 | 524.5 | 16.4 | 11.3
05-045-21784-00 | 617 | 3.24 | 38.4 | 616.3 | 20.2 | 14.5
Location: QQ SEC TWP RGE | 709 | 3.2 | 34.88 | 708.2 | 24.4 | 17.6
LOT 2, Sec. 5, T7S, R93W | 800 | 3.31 | 33.58 | 799 | 28.6 | 20.5
Citing Type: Planned or Actual | 891 | 3.19 | 25.94 | 889.9 | 33.1 | 23.1
Actual | 982 | 3.41 | 19.3 | 980.7 | 37.9 | 25.1
Deviation Indicator | 1088 | 2.67 | 40.8 | 1086.6 | 42.8 | 27.7
Directional | 1168 | 2.35 | 33.54 | 1166.5 | 45.6 | 29.8
North Reference | 1264 | 3.14 | 33.46 | 1262.4 | 49.4 | 32.4
True | 1359 | 5.54 | 25.84 | 1357.1 | 55.7 | 35.8
Grid Type | 1454 | 9.34 | 19.59 | 1451.3 | 67.1 | 40.4
#VALUE! | 1549 | 13.34 | 28.67 | 1544.4 | 84 | 48.2
| 1649 | 13.41 | 26.82 | 1641.7 | 104.4 | 59
| 1739 | 13.59 | 30.48 | 1729.2 | 122.9 | 69.1
| 1834 | 13.24 | 32.52 | 1821.7 | 141.7 | 80.6
| 1929 | 13.53 | 28.96 | 1914.1 | 160.6 | 91.8
| 2025 | 13.1 | 29.3 | 2007.5 | 179.9 | 102.6
| 2121 | 14.12 | 28.91 | 2100.8 | 199.6 | 113.6
| 2216 | 13.91 | 29.85 | 2193 | 219.7 | 124.8
| 2310 | 13.52 | 30.82 | 2284.3 | 238.9 | 136.1
| 2406 | 13.95 | 30.13 | 2377.5 | 258.5 | 147.7
| 2502 | 15.45 | 28.05 | 2470.4 | 279.8 | 159.5
| 2596 | 15.47 | 27.56 | 2561 | 302 | 171.2
| 2692 | 15.15 | 27.57 | 2653.6 | 324.5 | 182.9
| 2788 | 14.68 | 27.17 | 2746.4 | 346.4 | 194.3
| 2883 | 14.06 | 27.35 | 2838.4 | 367.4 | 205.1
| 2978 | 13.3 | 26.18 | 2930.7 | 387.4 | 215.2
| 3074 | 14.49 | 26.9 | 3023.9 | 408.1 | 225.5
| 3170 | 14.57 | 30.1 | 3116.8 | 429.2 | 237
| 3265 | 14.12 | 28.71 | 3208.8 | 449.7 | 248.5
| 3360 | 13.92 | 29.08 | 3301 | 469.9 | 259.7
| 3455 | 13.89 | 28.77 | 3393.2 | 489.8 | 270.7
| 3551 | 13.79 | 27.46 | 3486.4 | 510.1 | 281.5
| 3646 | 13.97 | 30.48 | 3578.7 | 530 | 292.6
| 3739 | 13.43 | 30.06 | 3669 | 549 | 303.7
| 3835 | 12.78 | 29.6 | 3762.5 | 567.9 | 314.5
| 3929 | 13.75 | 30.05 | 3854 | 586.6 | 325.2
| 4024 | 13.4 | 29.47 | 3946.4 | 606 | 336.3
| 4119 | 14.47 | 28.16 | 4038.6 | 626 | 347.3
| 4214 | 14.43 | 27.66 | 4130.6 | 647 | 358.4
| 4309 | 15 | 31.08 | 4222.4 | 668 | 370.2
| 4404 | 14.65 | 31.79 | 4314.3 | 688.7 | 382.9
| 4499 | 14.11 | 31.23 | 4406.3 | 708.9 | 395.3
| 4594 | 13.51 | 30.92 | 4498.6 | 728.3 | 407
| 4689 | 14.59 | 28.99 | 4590.7 | 748.3 | 418.5
| 4784 | 14.14 | 29.42 | 4682.8 | 768.8 | 430
| 4880 | 13.76 | 28.07 | 4775.9 | 789.1 | 441.1
| 4975 | 14.9 | 27.01 | 4868 | 810 | 452
| 5071 | 14.6 | 25.95 | 4960.8 | 831.9 | 462.9
| 5166 | 14.94 | 28.98 | 5052.7 | 853.3 | 474
| 5262 | 14.38 | 29.35 | 5145.5 | 874.5 | 485.9
| 5358 | 13.88 | 27.83 | 5238.6 | 895.1 | 497.1
| 5453 | 14.71 | 30.66 | 5330.7 | 915.6 | 508.6
| 5549 | 14.25 | 30.35 | 5423.6 | 936.3 | 520.7
| 5643 | 13.86 | 32.12 | 5514.8 | 955.8 | 532.6
| 5739 | 13.44 | 32.76 | 5608.1 | 974.9 | 544.7
| 5835 | 12.79 | 31.85 | 5701.6 | 993.3 | 556.4
| 5930 | 13.96 | 30.23 | 5794 | 1012.1 | 567.7
| 6025 | 13.7 | 31.13 | 5886.3 | 1031.7 | 579.3
| 6121 | 14.18 | 27.82 | 5979.5 | 1051.8 | 590.6
| 6216 | 14.14 | 28.19 | 6071.6 | 1072.3 | 601.5
| 6312 | 13.74 | 28.71 | 6164.7 | 1092.7 | 612.6
| 6408 | 13.17 | 29.11 | 6258.1 | 1112.2 | 623.4
| 6503 | 12.8 | 29.13 | 6350.7 | 1130.9 | 633.7
| 6599 | 12.61 | 29.3 | 6444.3 | 1149.3 | 644.1
| 6695 | 11.34 | 34.74 | 6538.2 | 1166.2 | 654.6
| 6791 | 10.14 | 38.36 | 6632.6 | 1180.6 | 665.2
| 6886 | 8.86 | 38.59 | 6726.2 | 1192.8 | 674.9
| 6981 | 8.54 | 37.48 | 6820.2 | 1204.2 | 683.8
| 7076 | 7.84 | 42.02 | 6914.2 | 1214.6 | 692.4
| 7172 | 7.17 | 43.04 | 7009.4 | 1223.8 | 700.9
| 7267 | 5.77 | 45.27 | 7103.8 | 1231.5 | 708.3
| 7363 | 4.6 | 45.17 | 7199.4 | 1237.6 | 714.5
| 7458 | 3.88 | 49.22 | 7294.1 | 1242.4 | 719.6
| 7553 | 2.73 | 49.96 | 7388.9 | 1246 | 723.8
| 7649 | 1.87 | 63.87 | 7484.9 | 1248.1 | 727
| 7744 | 1.06 | 68.03 | 7579.8 | 1249.1 | 729.2
| 7839 | 0.45 | 94.16 | 7674.8 | 1249.4 | 730.3
| 7934 | 0.18 | 201.47 | 7769.8 | 1249.3 | 730.7
| 8029 | 1.33 | 258.22 | 7864.8 | 1248.9 | 729.5
| 8125 | 1.12 | 299.83 | 7960.8 | 1249.1 | 727.6
| 8220 | 1.21 | 273.3 | 8055.8 | 1249.7 | 725.8
| 8316 | 0.44 | 350.36 | 8151.8 | 1250.1 | 724.7
| 8411 | 0.61 | 1.63 | 8246.8 | 1250.9 | 724.7
| 8507 | 1.78 | 9.23 | 8342.7 | 1252.9 | 725
| 8602 | 1.28 | 15.04 | 8437.7 | 1255.4 | 725.5
| 8695 | 0.7 | 37 | 8530.7 | 1256.9 | 726.1
| 8789 | 0.76 | 344.64 | 8624.7 | 1257.9 | 726.3
| 8883 | 0.2 | 183.62 | 8718.7 | 1258.4 | 726.1
| 8978 | 0.36 | 216.56 | 8813.7 | 1258 | 725.9
| 9073 | 0.62 | 233.55 | 8908.7 | 1257.4 | 725.3
| 9168 | 0.35 | 219.66 | 9003.7 | 1256.9 | 724.7
| 9263 | 0.97 | 197.47 | 9098.7 | 1255.9 | 724.3
| 9358 | 0.44 | 146.36 | 9193.7 | 1254.8 | 724.2
| 9453 | 1.23 | 171.41 | 9288.6 | 1253.5 | 724.6
| 9548 | 2.19 | 193.17 | 9383.6 | 1250.7 | 724.3
| 9643 | 2.79 | 208.09 | 9478.5 | 1246.9 | 722.8
| 9738 | 3.48 | 213.43 | 9573.4 | 1242.5 | 720.1
| 9832 | 3.78 | 214.22 | 9667.2 | 1237.5 | 716.8
| 9927 | 4.08 | 207.69 | 9762 | 1232 | 713.5
| 10022 | 4.3 | 202.48 | 9856.7 | 1225.7 | 710.6
| 10118 | 4.51 | 201.67 | 9952.4 | 1218.8 | 707.8
| 10183 | 4.4 | 204.81 | 10017.2 | 1214.2 | 705.8
| 10240 | 4.4 | 204.81 | 10074.1 | 1210.2 | 704

## Lookup (hidden)
North Reference | RetunValue | Grid Type | ReturnValue | Deviation Indicator | ReturnValue
| 2 |  | 0 |  | 2
True |  | SPCS-Colorado Central-NAD27 |  | Directional
Grid |  | SPCS-Colorado Central-NAD83 |  | High Angle
|  | SPCS-Colorado North-NAD27 |  | Horizontal
SPCS-Colorado North-NAD83
SPCS-Colorado South-NAD27
SPCS-Colorado South-NAD83
UTM-Zone 12 NAD27
UTM-Zone 12 NAD83
UTM-Zone 13 NAD27
UTM-Zone 13 NAD83