## Data
Header Information | measured depth (ft) | inclination (°) | azimuth (°) | true vertical depth (ft) | northing +N/-S (ft) | easting +E/-W (ft)
Operator Name | 0 | 0 | 0 | 0 | 0 | 0
WPX Energy Rocky Mountain, LLC | 92 | 0.26 | 356.13 | 92 | 0.2 | 0
Operator Number | 177 | 2.55 | 336.53 | 177 | 2.1 | -0.8
96850 | 267 | 4.13 | 344.09 | 266.8 | 7.1 | -2.5
Well Name and Number | 359 | 6.25 | 337.94 | 358.4 | 14.9 | -5.3
FEDERAL NER 324-32 | 433 | 8.29 | 336.11 | 431.8 | 23.5 | -8.9
API Number (if available) | 525 | 9.24 | 332.21 | 522.8 | 36.1 | -15.1
05-045-21792-00 | 617 | 10.7 | 334.49 | 613.4 | 50.4 | -22.2
Location: QQ SEC TWP RGE | 709 | 10.82 | 333.64 | 703.7 | 65.8 | -29.7
LOT 2, Sec. 5, T7S, R93W | 800 | 11.02 | 336.66 | 793.1 | 81.5 | -36.9
Citing Type: Planned or Actual | 891 | 11.79 | 333.28 | 882.3 | 97.7 | -44.6
Actual | 982 | 12.5 | 331.01 | 971.3 | 114.7 | -53.5
Deviation Indicator | 1073 | 11.73 | 331.86 | 1060.2 | 131.4 | -62.6
Directional | 1088 | 11.78 | 331.72 | 1074.9 | 134.1 | -64.1
North Reference | 1262 | 11.41 | 331.97 | 1245.4 | 165 | -80.6
True | 1357 | 12.4 | 336.64 | 1338.3 | 182.6 | -89.1
Grid Type | 1452 | 12.11 | 339.05 | 1431.2 | 201.3 | -96.7
#VALUE! | 1547 | 12.21 | 336.19 | 1524 | 219.8 | -104.3
| 1642 | 11.5 | 336.45 | 1617 | 237.7 | -112.1
| 1737 | 12.3 | 332.2 | 1710 | 255.3 | -120.6
| 1832 | 12.75 | 330.8 | 1802.7 | 273.4 | -130.5
| 1928 | 12.67 | 338.03 | 1896.4 | 292.4 | -139.6
| 2023 | 12.24 | 338.31 | 1989.1 | 311.4 | -147.2
| 2119 | 12.74 | 337.87 | 2082.9 | 330.7 | -154.9
| 2214 | 12.8 | 334.87 | 2175.5 | 349.9 | -163.3
| 2309 | 12.18 | 336.94 | 2268.3 | 368.7 | -171.7
| 2404 | 12.45 | 337.31 | 2361.1 | 387.3 | -179.6
| 2500 | 12.22 | 335.91 | 2454.9 | 406.2 | -187.8
| 2595 | 12.14 | 335.52 | 2547.7 | 424.4 | -196
| 2690 | 11.88 | 333.36 | 2640.6 | 442.3 | -204.5
| 2786 | 11.31 | 335.17 | 2734.7 | 459.6 | -212.9
| 2881 | 11.36 | 331.86 | 2827.8 | 476.3 | -221.2
| 2977 | 10.92 | 334.08 | 2922 | 492.9 | -229.7
| 3073 | 10.89 | 333.57 | 3016.3 | 509.2 | -237.7
| 3168 | 9.9 | 330.09 | 3109.7 | 524.3 | -245.7
| 3263 | 11.38 | 330.76 | 3203.1 | 539.5 | -254.4
| 3358 | 13.03 | 338.29 | 3295.9 | 557.7 | -262.9
| 3454 | 12.33 | 339.45 | 3389.6 | 577.3 | -270.5
| 3549 | 12.32 | 339.17 | 3482.4 | 596.3 | -277.7
| 3644 | 12.42 | 336.68 | 3575.2 | 615.1 | -285.4
| 3737 | 11.28 | 335.7 | 3666.2 | 632.6 | -293.1
| 3833 | 11.08 | 333.39 | 3760.4 | 649.4 | -301
| 3927 | 11.94 | 334.58 | 3852.5 | 666.3 | -309.3
| 4022 | 11.47 | 335.31 | 3945.5 | 683.7 | -317.4
| 4117 | 11.02 | 334.86 | 4038.7 | 700.5 | -325.2
| 4212 | 10.83 | 334.39 | 4132 | 716.8 | -333
| 4307 | 10.91 | 335.8 | 4225.3 | 733.1 | -340.5
| 4402 | 10.06 | 334.79 | 4318.7 | 748.8 | -347.7
| 4497 | 11.65 | 334.68 | 4412 | 764.9 | -355.4
| 4592 | 11.5 | 332.2 | 4505.1 | 782 | -363.9
| 4687 | 11.91 | 334.93 | 4598.1 | 799.2 | -372.4
| 4783 | 12.4 | 338.16 | 4691.9 | 817.8 | -380.5
| 4878 | 12.06 | 338.15 | 4784.8 | 836.5 | -388
| 4973 | 11.89 | 338.48 | 4877.7 | 854.8 | -395.2
| 5069 | 11.6 | 336.22 | 4971.7 | 872.8 | -402.8
| 5165 | 11.16 | 335.76 | 5065.8 | 890.1 | -410.5
| 5260 | 10.79 | 335.46 | 5159.1 | 906.6 | -417.9
| 5356 | 10.97 | 337.03 | 5253.4 | 923.2 | -425.2
| 5451 | 10.81 | 336.36 | 5346.6 | 939.7 | -432.3
| 5547 | 10.06 | 335.92 | 5441.1 | 955.6 | -439.4
| 5641 | 11.7 | 334.09 | 5533.4 | 971.6 | -446.9
| 5737 | 12.29 | 335.43 | 5627.3 | 989.7 | -455.4
| 5833 | 12.29 | 334.92 | 5721.1 | 1008.2 | -464
| 5929 | 12.07 | 331.99 | 5814.9 | 1026.3 | -473
| 6024 | 12.66 | 333.56 | 5907.7 | 1044.4 | -482.3
| 6119 | 12.66 | 339.19 | 6000.4 | 1063.5 | -490.6
| 6215 | 11.61 | 338.57 | 6094.3 | 1082.3 | -497.9
| 6310 | 10.69 | 335.42 | 6187.5 | 1099.2 | -505.1
| 6406 | 9.59 | 335.67 | 6282 | 1114.6 | -512.1
| 6502 | 9.79 | 337.04 | 6376.6 | 1129.4 | -518.5
| 6598 | 9.31 | 341.34 | 6471.3 | 1144.3 | -524.2
| 6693 | 7.59 | 346.6 | 6565.2 | 1157.7 | -528.1
| 6789 | 5.49 | 349.29 | 6660.6 | 1168.3 | -530.4
| 6884 | 4.74 | 348.15 | 6755.2 | 1176.6 | -532.1
| 6979 | 3.71 | 344.75 | 6850 | 1183.5 | -533.7
| 7075 | 3.47 | 336.82 | 6945.8 | 1189.1 | -535.7
| 7171 | 3.05 | 334.26 | 7041.6 | 1194.1 | -537.9
| 7265 | 3.31 | 341.82 | 7135.5 | 1198.9 | -539.9
| 7361 | 2.64 | 357.47 | 7231.3 | 1203.8 | -540.8
| 7456 | 2.08 | 22.96 | 7326.3 | 1207.5 | -540.2
| 7551 | 1.62 | 30.97 | 7421.2 | 1210.3 | -538.9
| 7647 | 1.41 | 27.26 | 7517.2 | 1212.5 | -537.6
| 7742 | 1.06 | 29.37 | 7612.2 | 1214.3 | -536.7
| 7837 | 0.51 | 19.29 | 7707.1 | 1215.5 | -536.1
| 7932 | 0.21 | 271.6 | 7802.1 | 1215.9 | -536.1
| 8027 | 0.09 | 240.18 | 7897.1 | 1215.8 | -536.4
| 8123 | 0.53 | 230.14 | 7993.1 | 1215.5 | -536.8
| 8218 | 0.7 | 240.84 | 8088.1 | 1214.9 | -537.6
| 8314 | 0.88 | 219.63 | 8184.1 | 1214.1 | -538.6
| 8410 | 1.24 | 213.92 | 8280.1 | 1212.7 | -539.7
| 8505 | 0.6 | 237.52 | 8375.1 | 1211.5 | -540.7
| 8600 | 0.71 | 40.52 | 8470.1 | 1211.7 | -540.7
| 8693 | 0.77 | 43.62 | 8563.1 | 1212.6 | -539.9
| 8787 | 0.11 | 53.26 | 8657.1 | 1213.1 | -539.4
| 8881 | 0.26 | 194.52 | 8751.1 | 1213 | -539.4
| 8977 | 0.7 | 204.27 | 8847.1 | 1212.2 | -539.7
| 9071 | 1.14 | 204.89 | 8941.1 | 1210.9 | -540.3
| 9166 | 1.41 | 201.02 | 9036 | 1208.9 | -541.1
| 9261 | 1.86 | 198.04 | 9131 | 1206.4 | -542
| 9356 | 2.03 | 197.23 | 9226 | 1203.3 | -543
| 9451 | 2.07 | 199.72 | 9320.9 | 1200.1 | -544
| 9546 | 1.96 | 196.96 | 9415.8 | 1196.9 | -545.1
| 9642 | 2.59 | 202.04 | 9511.8 | 1193.3 | -546.4
| 9736 | 2.81 | 211.13 | 9605.7 | 1189.4 | -548.4
| 9830 | 2.55 | 205.94 | 9699.6 | 1185.5 | -550.5
| 9925 | 3.14 | 208.55 | 9794.4 | 1181.3 | -552.7
| 10020 | 2.46 | 212.45 | 9889.3 | 1177.3 | -555
| 10116 | 2.29 | 209.02 | 9985.2 | 1173.9 | -557
| 10158 | 2.2 | 203.31 | 10027.2 | 1172.4 | -557.8
| 10213 | 2.2 | 203.31 | 10082.2 | 1170.5 | -558.6

## Lookup (hidden)
North Reference | RetunValue | Grid Type | ReturnValue | Deviation Indicator | ReturnValue
| 2 |  | 0 |  | 2
True |  | SPCS-Colorado Central-NAD27 |  | Directional
Grid |  | SPCS-Colorado Central-NAD83 |  | High Angle
|  | SPCS-Colorado North-NAD27 |  | Horizontal
SPCS-Colorado North-NAD83
SPCS-Colorado South-NAD27
SPCS-Colorado South-NAD83
UTM-Zone 12 NAD27
UTM-Zone 12 NAD83
UTM-Zone 13 NAD27
UTM-Zone 13 NAD83