## Data
Header Information | measured depth (ft) | inclination (°) | azimuth (°) | true vertical depth (ft) | northing +N/-S (ft) | easting +E/-W (ft)
Operator Name | 0 | 0 | 0 | 0 | 0 | 0
Encana Oil & Gas | 146 | 0.3 | 165.65 | 146 | -0.4 | 0.1
Operator Number | 241 | 0.7 | 161.95 | 241 | -1.2 | 0.3
100185 | 335 | 0.4 | 260.65 | 335 | -1.8 | 0.2
Well Name and Number | 430 | 1.1 | 256.95 | 430 | -2 | -1
GRANT-HURT 1C-14H-G268 | 525 | 2.2 | 238.25 | 524.9 | -3.2 | -3.5
API Number (if available) | 620 | 3.2 | 236.45 | 619.8 | -5.6 | -7.2
| 714 | 3.9 | 237.65 | 713.7 | -8.8 | -12.1
Location: QQ SEC TWP RGE | 825 | 2.9 | 237.05 | 824.5 | -12.3 | -17.7
S14-T2-R68W | 911 | 2.9 | 240.9 | 910.3 | -14.6 | -21.4
Citing Type: Planned or Actual | 1003 | 2.8 | 239.5 | 1002.2 | -16.8 | -25.4
ACTUAL | 1095 | 2.6 | 239.7 | 1094.1 | -19 | -29.1
Deviation Indicator | 1186 | 2.6 | 243.2 | 1185 | -21 | -32.7
Horizontal | 1279 | 2.5 | 238.8 | 1277.9 | -23 | -36.3
North Reference | 1371 | 2.2 | 233.9 | 1369.9 | -25.1 | -39.5
True | 1464 | 1.8 | 234.8 | 1462.8 | -27 | -42.1
Grid Type | 1556 | 3.4 | 257.3 | 1554.7 | -28.4 | -46
#VALUE! | 1647 | 3 | 262.8 | 1645.6 | -29.3 | -50.9
| 1740 | 2.9 | 255.9 | 1738.5 | -30.2 | -55.6
| 1833 | 5 | 254.3 | 1831.2 | -31.8 | -61.8
| 1925 | 4.4 | 250.1 | 1922.9 | -34.1 | -69
| 2017 | 3.9 | 252.5 | 2014.7 | -36.3 | -75.3
| 2108 | 5.2 | 239.9 | 2105.4 | -39.3 | -81.8
| 2200 | 4.7 | 241.4 | 2197 | -43.2 | -88.7
| 2292 | 4.8 | 236 | 2288.7 | -47.1 | -95.2
| 2384 | 4.4 | 236.4 | 2380.4 | -51.2 | -101.4
| 2478 | 4.2 | 229.5 | 2474.2 | -55.5 | -107
| 2572 | 4.2 | 226.9 | 2567.9 | -60 | -112.1
| 2667 | 3.9 | 228.5 | 2662.7 | -64.6 | -117.1
| 2761 | 2.9 | 240.3 | 2756.5 | -67.9 | -121.5
| 2856 | 2.9 | 239.2 | 2851.4 | -70.3 | -125.7
| 2950 | 2.5 | 243.8 | 2945.3 | -72.4 | -129.6
| 3045 | 2.7 | 247.1 | 3040.2 | -74.2 | -133.5
| 3140 | 2.5 | 241.1 | 3135.1 | -76.1 | -137.4
| 3234 | 2.4 | 251.9 | 3229 | -77.7 | -141
| 3329 | 1.5 | 207.8 | 3324 | -79.4 | -143.5
| 3423 | 1.5 | 218 | 3417.9 | -81.4 | -144.8
| 3518 | 1.8 | 210.9 | 3512.9 | -83.7 | -146.4
| 3613 | 1.5 | 218 | 3607.8 | -86 | -147.9
| 3707 | 1.5 | 222.7 | 3701.8 | -87.8 | -149.5
| 3802 | 1.2 | 236.5 | 3796.8 | -89.3 | -151.2
| 3897 | 1.5 | 237.7 | 3891.8 | -90.5 | -153.1
| 3993 | 1.5 | 237.5 | 3987.7 | -91.9 | -155.2
| 4087 | 2.1 | 242.1 | 4081.7 | -93.3 | -157.7
| 4181 | 3.5 | 240 | 4175.6 | -95.6 | -161.7
| 4276 | 3 | 236.3 | 4270.4 | -98.4 | -166.3
| 4371 | 2.9 | 234.5 | 4365.3 | -101.2 | -170.3
| 4466 | 2.9 | 233.9 | 4460.2 | -104 | -174.2
| 4561 | 2.3 | 227.8 | 4555.1 | -106.7 | -177.6
| 4656 | 1.9 | 233.2 | 4650 | -108.9 | -180.3
| 4751 | 3 | 249.1 | 4744.9 | -110.7 | -183.9
| 4846 | 2.8 | 244.7 | 4839.8 | -112.6 | -188.3
| 4941 | 3 | 248.7 | 4934.7 | -114.5 | -192.7
| 5036 | 2.2 | 250.5 | 5029.6 | -116 | -196.7
| 5131 | 2.9 | 245.9 | 5124.5 | -117.6 | -200.6
| 5226 | 2.9 | 248 | 5219.4 | -119.5 | -205.1
| 5321 | 2.6 | 255.2 | 5314.3 | -120.9 | -209.4
| 5415 | 2 | 256.9 | 5408.2 | -121.9 | -213
| 5510 | 3.2 | 248.4 | 5503.1 | -123.2 | -217.1
| 5605 | 2.5 | 247.2 | 5598 | -125 | -221.5
| 5699 | 1.5 | 248.3 | 5691.9 | -126.2 | -224.5
| 5794 | 2.3 | 223.2 | 5786.8 | -128.1 | -227
| 5888 | 3.1 | 238.2 | 5880.7 | -130.8 | -230.4
| 5983 | 2.4 | 237.6 | 5975.6 | -133.2 | -234.3
| 6078 | 3.4 | 245.2 | 6070.5 | -135.5 | -238.5
| 6172 | 2.9 | 245.7 | 6164.4 | -137.6 | -243.2
| 6267 | 2.2 | 259.3 | 6259.3 | -138.9 | -247.2
| 6362 | 1.3 | 237.9 | 6354.2 | -139.9 | -249.9
| 6457 | 2.7 | 305.1 | 6449.2 | -139.1 | -252.7
| 6504 | 3.6 | 312.6 | 6496.1 | -137.5 | -254.6
| 6552 | 6.5 | 318.9 | 6543.9 | -134.4 | -257.5
| 6599 | 8.7 | 334.5 | 6590.5 | -129.2 | -260.8
| 6646 | 11.3 | 355.4 | 6636.8 | -121.4 | -262.7
| 6693 | 12.7 | 0.3 | 6682.8 | -111.7 | -263.1
| 6741 | 13.8 | 356.8 | 6729.5 | -100.7 | -263.4
| 6788 | 14.7 | 356.1 | 6775.1 | -89.1 | -264.1
| 6836 | 16.7 | 358.6 | 6821.3 | -76.2 | -264.7
| 6883 | 18.9 | 359.7 | 6866 | -61.8 | -264.9
| 6930 | 21.3 | 358.3 | 6910.1 | -45.6 | -265.2
| 6977 | 22.3 | 358.5 | 6953.8 | -28.2 | -265.6
| 7025 | 24.7 | 0.4 | 6997.8 | -9.1 | -265.8
| 7072 | 27.5 | 2.6 | 7040 | 11.6 | -265.3
| 7120 | 31.6 | 3.2 | 7081.7 | 35.2 | -264
| 7167 | 37.4 | 1.3 | 7120.5 | 61.8 | -263
| 7214 | 41.6 | 357.5 | 7156.7 | 91.7 | -263.4
| 7261 | 43.7 | 355.3 | 7191.3 | 123.5 | -265.4
| 7309 | 45.1 | 355 | 7225.6 | 156.9 | -268.2
| 7356 | 48 | 354.8 | 7257.9 | 190.9 | -271.3
| 7403 | 52.4 | 357.1 | 7288 | 226.9 | -273.8
| 7450 | 56.9 | 358 | 7315.2 | 265.2 | -275.4
| 7498 | 61 | 357.5 | 7339.9 | 306.3 | -277.1
| 7545 | 64 | 357.5 | 7361.6 | 347.9 | -278.9
| 7592 | 66.7 | 357.7 | 7381.2 | 390.6 | -280.7
| 7639 | 68.8 | 358 | 7399 | 434.1 | -282.3
| 7687 | 70.5 | 358.3 | 7415.7 | 479.1 | -283.7
| 7737 | 72.4 | 358.2 | 7431.6 | 526.4 | -285.2
| 7785 | 74.9 | 358.2 | 7445.1 | 572.5 | -286.6
| 7816 | 76.4 | 358.1 | 7452.8 | 602.5 | -287.6
| 7848 | 78.7 | 358.3 | 7459.7 | 633.7 | -288.6
| 7880 | 81.4 | 358.8 | 7465.2 | 665.2 | -289.4
| 7930 | 83.86 | 357.83 | 7471.7 | 714.8 | -290.8
| 7994 | 87 | 356.6 | 7476.8 | 778.5 | -293.9
| 8085 | 93.2 | 354.6 | 7476.6 | 869.2 | -300.9
| 8177 | 96.7 | 0.4 | 7468.7 | 960.7 | -304.9
| 8269 | 94 | 2.4 | 7460.1 | 1052.3 | -302.7
| 8361 | 92.6 | 3.5 | 7454.8 | 1144 | -298
| 8453 | 89.1 | 4 | 7453.4 | 1235.8 | -291.9
| 8545 | 89 | 3 | 7454.9 | 1327.6 | -286.3
| 8637 | 89.2 | 1.8 | 7456.4 | 1419.5 | -282.5
| 8728 | 89.5 | 2.4 | 7457.4 | 1510.4 | -279.1
| 8821 | 89.1 | 359.5 | 7458.6 | 1603.4 | -277.6
| 8913 | 90.9 | 358.6 | 7458.6 | 1695.4 | -279.1
| 9005 | 91.2 | 358.7 | 7456.9 | 1787.3 | -281.3
| 9097 | 91.4 | 358.2 | 7454.8 | 1879.3 | -283.8
| 9189 | 90.7 | 358.2 | 7453.1 | 1971.2 | -286.7
| 9281 | 91.1 | 357.5 | 7451.7 | 2063.1 | -290.1
| 9374 | 90.8 | 358.3 | 7450.1 | 2156.1 | -293.5
| 9467 | 90.6 | 359.1 | 7449 | 2249 | -295.6
| 9558 | 90.9 | 359.7 | 7447.8 | 2340 | -296.6
| 9650 | 89.8 | 359.7 | 7447.2 | 2432 | -297.1
| 9741 | 90.2 | 359.8 | 7447.2 | 2523 | -297.5
| 9833 | 90.8 | 0 | 7446.4 | 2615 | -297.6
| 9833 | 90.8 | 0 | 7446.4 | 2615 | -297.6
| 9925 | 88.4 | 358.3 | 7447.1 | 2707 | -299
| 10019 | 88.4 | 358.2 | 7449.7 | 2800.9 | -301.9
| 10113 | 88.2 | 358.2 | 7452.5 | 2894.8 | -304.8
| 10207 | 90 | 357.7 | 7453.9 | 2988.8 | -308.2
| 10301 | 90.2 | 356.4 | 7453.8 | 3082.6 | -313
| 10395 | 89.8 | 355.6 | 7453.8 | 3176.4 | -319.6
| 10489 | 93.2 | 358 | 7451.3 | 3270.2 | -324.8
| 10583 | 93 | 359.2 | 7446.2 | 3364 | -327.1
| 10677 | 92.2 | 2 | 7442 | 3457.9 | -326.1
| 10771 | 90.5 | 1.9 | 7439.8 | 3551.8 | -322.9
| 10864 | 90.1 | 2.6 | 7439.3 | 3644.8 | -319.3
| 10959 | 90.2 | 2.9 | 7439 | 3739.7 | -314.7
| 11054 | 88.9 | 1.5 | 7439.8 | 3834.6 | -311.1
| 11148 | 88.2 | 0.6 | 7442.2 | 3928.5 | -309.4
| 11243 | 90 | 357.5 | 7443.6 | 4023.5 | -310.9
| 11337 | 92.6 | 359 | 7441.5 | 4117.4 | -313.8
| 11432 | 91.1 | 1 | 7438.4 | 4212.4 | -313.8
| 11526 | 91 | 1.9 | 7436.7 | 4306.3 | -311.4
| 11621 | 89.5 | 2.6 | 7436.3 | 4401.2 | -307.7
| 11716 | 88 | 2 | 7438.4 | 4496.1 | -303.9
| 11811 | 88.1 | 0.2 | 7441.6 | 4591 | -302.1
| 11906 | 90 | 358.2 | 7443.2 | 4686 | -303.4
| 12000 | 90.5 | 357.5 | 7442.8 | 4779.9 | -306.9
| 12095 | 91.1 | 358.9 | 7441.5 | 4874.9 | -309.9
| 12190 | 90.8 | 0.8 | 7439.9 | 4969.9 | -310.1
| 12285 | 89.2 | 2.3 | 7439.9 | 5064.8 | -307.6
| 12380 | 89.5 | 2.6 | 7441 | 5159.7 | -303.5
| 12475 | 88.5 | 1 | 7442.6 | 5254.7 | -300.5
| 12569 | 88 | 358.8 | 7445.5 | 5348.6 | -300.7
| 12664 | 89.2 | 358.4 | 7447.8 | 5443.5 | -303
| 12759 | 89.1 | 357.5 | 7449.2 | 5538.5 | -306.4
| 12855 | 91 | 357.3 | 7449.1 | 5634.4 | -310.8
| 12949 | 91.1 | 356 | 7447.4 | 5728.2 | -316.3
| 13044 | 92.4 | 355.8 | 7444.5 | 5822.9 | -323
| 13138 | 94.4 | 356.9 | 7438.9 | 5916.5 | -329
| 13233 | 94.2 | 359.1 | 7431.8 | 6011.2 | -332.3
| 13328 | 93.1 | 0.2 | 7425.8 | 6106 | -332.9
| 13423 | 92.6 | 1.9 | 7421 | 6200.9 | -331.2
| 13518 | 88.8 | 1.9 | 7419.9 | 6295.8 | -328
| 13613 | 88.8 | 1.5 | 7421.9 | 6390.7 | -325.2
| 13707 | 89.3 | 0.8 | 7423.4 | 6484.7 | -323.3
| 13802 | 89.1 | 1.1 | 7424.7 | 6579.7 | -321.7
| 13897 | 89.3 | 0.5 | 7426.1 | 6674.7 | -320.4
| 13992 | 89.3 | 359 | 7427.2 | 6769.7 | -320.8
| 14087 | 88.5 | 359.6 | 7429.1 | 6864.6 | -322
| 14182 | 91.3 | 359.7 | 7429.2 | 6959.6 | -322.6
| 14276 | 91.5 | 0.1 | 7426.9 | 7053.6 | -322.7
| 14371 | 91.7 | 359.1 | 7424.3 | 7148.6 | -323.4
| 14420 | 91.7 | 359.7 | 7422.8 | 7197.5 | -323.9
| 14470 | 91.7 | 359.7 | 7421.3 | 7247.5 | -324.2

## Lookup (hidden)
North Reference | RetunValue | Grid Type | ReturnValue | Deviation Indicator | ReturnValue
| 2 |  | 0 |  | 4
True |  | SPCS-Colorado Central-NAD27 |  | Directional
Grid |  | SPCS-Colorado Central-NAD83 |  | High Angle
|  | SPCS-Colorado North-NAD27 |  | Horizontal
SPCS-Colorado North-NAD83
SPCS-Colorado South-NAD27
SPCS-Colorado South-NAD83
UTM-Zone 12 NAD27
UTM-Zone 12 NAD83
UTM-Zone 13 NAD27
UTM-Zone 13 NAD83