## Data
Header Information | measured depth (ft) | inclination (°) | azimuth (°) | true vertical depth (ft) | northing +N/-S (ft) | easting +E/-W (ft)
Operator Name | 0 | 0 | 0 | 0 | 0 | 0
Encana Oil & Gas | 146 | 0.1 | 355.7 | 146 | 0.1 | 0
Operator Number | 241 | 0.4 | 344 | 241 | 0.5 | -0.1
100185 | 335 | 0.4 | 203.6 | 335 | 0.5 | -0.3
Well Name and Number | 430 | 0.8 | 153.8 | 430 | -0.4 | -0.2
GRANT-HURT 1F-14H-G268 | 525 | 1.8 | 102.8 | 525 | -1.3 | 1.6
API Number (if available) | 620 | 3.7 | 101.3 | 619.9 | -2.2 | 6
| 714 | 4.7 | 95.8 | 713.6 | -3.2 | 12.8
Location: QQ SEC TWP RGE | 809 | 3.9 | 115.1 | 808.3 | -5 | 19.6
S14-T2-R68W | 840 | 3.9 | 117.5 | 839.3 | -5.9 | 21.5
Citing Type: Planned or Actual | 895 | 4.2 | 117.4 | 894.1 | -7.7 | 25
ACTUAL | 990 | 4.7 | 116.9 | 988.8 | -11 | 31.5
Deviation Indicator | 1085 | 3.9 | 114.3 | 1083.6 | -14.1 | 38
Horizontal | 1180 | 3.8 | 114.4 | 1178.4 | -16.8 | 43.8
North Reference | 1275 | 3.8 | 115.4 | 1273.2 | -19.4 | 49.5
True | 1370 | 3.6 | 114.3 | 1368 | -22 | 55
Grid Type | 1465 | 5.5 | 97.1 | 1462.7 | -23.8 | 62.3
#VALUE! | 1557 | 4.7 | 89.5 | 1554.3 | -24.3 | 70.4
| 1649 | 5.2 | 109.5 | 1646 | -25.7 | 78.1
| 1741 | 5 | 107.5 | 1737.6 | -28.3 | 85.9
| 1833 | 3.6 | 128.9 | 1829.3 | -31.3 | 91.9
| 1925 | 3.3 | 122.5 | 1921.2 | -34.5 | 96.4
| 2017 | 3.2 | 121.5 | 2013 | -37.3 | 100.9
| 2109 | 4.9 | 117.2 | 2104.8 | -40.4 | 106.5
| 2200 | 4.9 | 114.3 | 2195.5 | -43.8 | 113.5
| 2293 | 4.5 | 115.7 | 2288.1 | -47 | 120.4
| 2385 | 4.5 | 113.7 | 2379.9 | -50 | 127
| 2478 | 4.2 | 111.4 | 2472.6 | -52.7 | 133.5
| 2570 | 4 | 110.5 | 2564.4 | -55.1 | 139.7
| 2662 | 3.8 | 110.3 | 2656.1 | -57.3 | 145.5
| 2753 | 3.4 | 112.8 | 2747 | -59.4 | 150.8
| 2845 | 3.1 | 113.9 | 2838.8 | -61.4 | 155.6
| 2940 | 4.7 | 103 | 2933.6 | -63.3 | 161.8
| 3035 | 4.7 | 122.6 | 3028.3 | -66.3 | 168.8
| 3130 | 4.4 | 123 | 3123 | -70.4 | 175.2
| 3225 | 5.1 | 120.4 | 3217.7 | -74.5 | 181.9
| 3320 | 5 | 121.8 | 3312.3 | -78.8 | 189
| 3414 | 5.3 | 104.8 | 3405.9 | -82.1 | 196.7
| 3509 | 4.7 | 103.1 | 3500.5 | -84.1 | 204.7
| 3604 | 3.9 | 101.8 | 3595.3 | -85.6 | 211.7
| 3698 | 2.9 | 102.8 | 3689.1 | -86.8 | 217.1
| 3792 | 3.7 | 91.9 | 3783 | -87.5 | 222.5
| 3887 | 4.7 | 106.8 | 3877.7 | -88.7 | 229.3
| 3982 | 4.4 | 109.2 | 3972.4 | -91 | 236.5
| 4076 | 4.1 | 116.3 | 4066.1 | -93.7 | 242.9
| 4171 | 4.8 | 104.4 | 4160.9 | -96.2 | 249.8
| 4266 | 4.6 | 108.2 | 4255.5 | -98.3 | 257.2
| 4361 | 4.2 | 104.2 | 4350.3 | -100.4 | 264.2
| 4456 | 4.7 | 115.7 | 4445 | -102.9 | 271.1
| 4550 | 4.7 | 113.6 | 4538.7 | -106.1 | 278.1
| 4645 | 4.2 | 113.1 | 4633.4 | -109.1 | 284.9
| 4740 | 3.3 | 114.6 | 4728.2 | -111.6 | 290.6
| 4835 | 3.7 | 116 | 4823 | -114.1 | 295.8
| 4929 | 3.4 | 113.9 | 4916.8 | -116.5 | 301.1
| 5024 | 4.9 | 111.5 | 5011.6 | -119.1 | 307.4
| 5118 | 4.4 | 109.5 | 5105.3 | -121.8 | 314.6
| 5213 | 4.6 | 113.9 | 5200 | -124.6 | 321.5
| 5308 | 4.1 | 109.4 | 5294.7 | -127.2 | 328.2
| 5402 | 4.3 | 106.4 | 5388.4 | -129.4 | 334.7
| 5497 | 3.3 | 103.2 | 5483.2 | -131 | 340.8
| 5591 | 3.5 | 119.7 | 5577.1 | -133 | 345.9
| 5686 | 4.6 | 118 | 5671.8 | -136.3 | 351.8
| 5780 | 5.4 | 111.2 | 5765.5 | -139.6 | 359.2
| 5875 | 4.3 | 106.6 | 5860.1 | -142.3 | 366.8
| 5970 | 5.2 | 118 | 5954.8 | -145.3 | 374
| 6064 | 3.9 | 112.9 | 6048.5 | -148.5 | 380.8
| 6158 | 4.6 | 101.1 | 6142.2 | -150.5 | 387.4
| 6205 | 4.8 | 91.4 | 6189.1 | -150.9 | 391.2
| 6253 | 5.8 | 79 | 6236.9 | -150.5 | 395.6
| 6300 | 6.5 | 60.7 | 6283.6 | -148.8 | 400.3
| 6347 | 7.8 | 43.7 | 6330.3 | -145.1 | 404.8
| 6394 | 9.8 | 32.8 | 6376.7 | -139.5 | 409.1
| 6441 | 11.5 | 29.3 | 6422.9 | -132 | 413.6
| 6488 | 14.2 | 27.8 | 6468.7 | -122.8 | 418.6
| 6535 | 17 | 23.8 | 6514 | -111.4 | 424.1
| 6582 | 21.4 | 18.4 | 6558.4 | -97 | 429.5
| 6629 | 24.4 | 16.9 | 6601.6 | -79.6 | 435.1
| 6676 | 25.5 | 15.2 | 6644.3 | -60.5 | 440.5
| 6722 | 26.1 | 14.5 | 6685.7 | -41.2 | 445.7
| 6769 | 28 | 14.3 | 6727.5 | -20.5 | 451
| 6816 | 30.9 | 14.6 | 6768.5 | 1.9 | 456.7
| 6863 | 33.3 | 13.1 | 6808.3 | 26.1 | 462.7
| 6911 | 35.6 | 11.3 | 6847.8 | 52.7 | 468.4
| 6958 | 37.3 | 10.8 | 6885.6 | 80.1 | 473.8
| 7004 | 39.8 | 10.6 | 6921.6 | 108.2 | 479.1
| 7051 | 43.1 | 10.5 | 6956.8 | 138.8 | 484.8
| 7099 | 45.5 | 10.8 | 6991.2 | 171.8 | 491
| 7146 | 47.6 | 10.6 | 7023.5 | 205.3 | 497.3
| 7192 | 50.2 | 10.3 | 7053.8 | 239.4 | 503.6
| 7239 | 52.2 | 10.3 | 7083.2 | 275.4 | 510.2
| 7286 | 54.7 | 10.1 | 7111.2 | 312.6 | 516.9
| 7333 | 58.9 | 8.5 | 7136.9 | 351.4 | 523.2
| 7380 | 61.8 | 8.8 | 7160.2 | 391.8 | 529.3
| 7427 | 63.4 | 8 | 7181.8 | 433 | 535.4
| 7474 | 66.8 | 6.9 | 7201.6 | 475.3 | 541
| 7521 | 71.1 | 6.5 | 7218.5 | 518.9 | 546.1
| 7568 | 76.5 | 5 | 7231.6 | 563.7 | 550.6
| 7615 | 81.2 | 3.1 | 7240.7 | 609.7 | 553.8
| 7662 | 85.8 | 1.5 | 7246 | 656.4 | 555.7
| 7730 | 89.5 | 0.4 | 7248.8 | 724.3 | 556.8
| 7802 | 91 | 0.3 | 7248.4 | 796.3 | 557.3
| 7894 | 90.3 | 0 | 7247.4 | 888.3 | 557.5
| 7986 | 90.7 | 359.5 | 7246.6 | 980.3 | 557.1
| 8078 | 89.7 | 359.5 | 7246.3 | 1072.3 | 556.3
| 8170 | 88.6 | 359.7 | 7247.6 | 1164.3 | 555.7
| 8262 | 88.8 | 0.7 | 7249.7 | 1256.2 | 556
| 8354 | 89.5 | 2.4 | 7251.1 | 1348.2 | 558.5
| 8446 | 89.4 | 1.9 | 7252 | 1440.1 | 561.9
| 8538 | 90.6 | 2.7 | 7252 | 1532 | 565.6
| 8630 | 91.5 | 2.9 | 7250.3 | 1623.9 | 570.1
| 8722 | 89.9 | 1.4 | 7249.2 | 1715.8 | 573.6
| 8814 | 89.7 | 0.7 | 7249.5 | 1807.8 | 575.2
| 8906 | 91.6 | 1.1 | 7248.4 | 1899.8 | 576.7
| 8998 | 91.5 | 0.8 | 7246 | 1991.8 | 578.2
| 9090 | 91.3 | 359.7 | 7243.7 | 2083.7 | 578.6
| 9182 | 91.9 | 0.3 | 7241.1 | 2175.7 | 578.6
| 9273 | 90.9 | 1 | 7238.9 | 2266.7 | 579.6
| 9366 | 90.9 | 1.8 | 7237.5 | 2359.6 | 581.9
| 9458 | 90.3 | 1.9 | 7236.5 | 2451.6 | 584.9
| 9551 | 90 | 2.9 | 7236.3 | 2544.5 | 588.8
| 9643 | 90.6 | 4.2 | 7235.8 | 2636.3 | 594.5
| 9735 | 91.3 | 3.2 | 7234.2 | 2728.1 | 600.4
| 9826 | 90.4 | 2 | 7232.9 | 2819 | 604.5
| 9918 | 90.7 | 1.6 | 7232 | 2911 | 607.4
| 10013 | 90.7 | 1.1 | 7230.9 | 3005.9 | 609.7
| 10108 | 90.3 | 0.5 | 7230 | 3100.9 | 611
| 10203 | 90.3 | 1.4 | 7229.5 | 3195.9 | 612.6
| 10298 | 90.3 | 2.5 | 7229 | 3290.8 | 615.8
| 10393 | 90 | 1.7 | 7228.8 | 3385.8 | 619.3
| 10488 | 89.9 | 2.1 | 7228.9 | 3480.7 | 622.4
| 10583 | 89.8 | 2 | 7229.1 | 3575.7 | 625.8
| 10677 | 89.5 | 1.5 | 7229.7 | 3669.6 | 628.7
| 10772 | 90.5 | 0.5 | 7229.7 | 3764.6 | 630.4
| 10867 | 91.5 | 0 | 7228 | 3859.6 | 630.8
| 10962 | 93.2 | 359.4 | 7224.1 | 3954.5 | 630.3
| 11056 | 93.5 | 359.9 | 7218.6 | 4048.3 | 629.7
| 11151 | 91.8 | 1 | 7214.2 | 4143.2 | 630.5
| 11246 | 90.5 | 1.4 | 7212.3 | 4238.2 | 632.4
| 11341 | 89.5 | 0.3 | 7212.3 | 4333.1 | 633.9
| 11436 | 88.2 | 0.1 | 7214.2 | 4428.1 | 634.2
| 11531 | 88.7 | 1.3 | 7216.8 | 4523.1 | 635.3
| 11626 | 89.2 | 2.5 | 7218.6 | 4618 | 638.5
| 11720 | 90.9 | 2.5 | 7218.5 | 4711.9 | 642.6
| 11816 | 91.6 | 1.7 | 7216.4 | 4807.8 | 646.1
| 11911 | 90.2 | 1.7 | 7214.9 | 4902.8 | 648.9
| 12006 | 90.4 | 0.9 | 7214.4 | 4997.7 | 651.1
| 12101 | 91.4 | 1.5 | 7212.9 | 5092.7 | 653.1
| 12195 | 91 | 2.3 | 7210.9 | 5186.6 | 656.2
| 12289 | 89.3 | 2.3 | 7210.7 | 5280.6 | 660
| 12385 | 89.4 | 1.8 | 7211.8 | 5376.5 | 663.4
| 12479 | 90.9 | 1.3 | 7211.5 | 5470.5 | 665.9
| 12574 | 89.8 | 1.8 | 7210.9 | 5565.4 | 668.5
| 12668 | 89.8 | 1 | 7211.3 | 5659.4 | 670.8
| 12763 | 91.3 | 2.6 | 7210.4 | 5754.3 | 673.8
| 12858 | 92.2 | 2.1 | 7207.5 | 5849.2 | 677.7
| 12952 | 91.4 | 1.8 | 7204.5 | 5943.1 | 680.9
| 13047 | 90 | 2.1 | 7203.3 | 6038.1 | 684.1
| 13142 | 91.1 | 1.2 | 7202.4 | 6133 | 686.8
| 13236 | 90.2 | 2.3 | 7201.4 | 6227 | 689.7
| 13331 | 89.6 | 3.2 | 7201.5 | 6321.9 | 694.3
| 13426 | 88.7 | 3 | 7202.9 | 6416.7 | 699.4
| 13521 | 89.4 | 2.1 | 7204.5 | 6511.6 | 703.6
| 13616 | 89.8 | 2.3 | 7205.2 | 6606.5 | 707.3
| 13710 | 87.9 | 0.9 | 7207.1 | 6700.5 | 709.9
| 13805 | 88 | 359.6 | 7210.5 | 6795.4 | 710.3
| 13900 | 89.8 | 359.1 | 7212.3 | 6890.4 | 709.2
| 13995 | 90.8 | 358.7 | 7211.8 | 6985.3 | 707.4
| 14090 | 89.5 | 358.3 | 7211.5 | 7080.3 | 704.9
| 14175 | 89.5 | 357.9 | 7212.3 | 7165.3 | 702.1
| 14225 | 89.5 | 357.9 | 7212.7 | 7215.2 | 700.3

## Lookup (hidden)
North Reference | RetunValue | Grid Type | ReturnValue | Deviation Indicator | ReturnValue
| 2 |  | 0 |  | 4
True |  | SPCS-Colorado Central-NAD27 |  | Directional
Grid |  | SPCS-Colorado Central-NAD83 |  | High Angle
|  | SPCS-Colorado North-NAD27 |  | Horizontal
SPCS-Colorado North-NAD83
SPCS-Colorado South-NAD27
SPCS-Colorado South-NAD83
UTM-Zone 12 NAD27
UTM-Zone 12 NAD83
UTM-Zone 13 NAD27
UTM-Zone 13 NAD83