## Data
Header Information | measured depth (ft) | inclination (°) | azimuth (°) | true vertical depth (ft) | northing +N/-S (ft) | easting +E/-W (ft)
Operator Name | 0 | 0 | 0 | 0 | 0 | 0
Encana Oil & Gas | 146 | 0.6 | 210 | 146 | -0.7 | -0.4
Operator Number | 241 | 0.7 | 204 | 241 | -1.6 | -0.9
100185 | 335 | 1 | 154.5 | 335 | -2.9 | -0.7
Well Name and Number | 430 | 1.5 | 121.7 | 430 | -4.3 | 0.7
GRANT-HURT 1G-14H-G268 | 525 | 1.9 | 88.5 | 524.9 | -4.9 | 3.3
API Number (if available) | 620 | 3.4 | 81 | 619.8 | -4.4 | 7.7
| 714 | 4.3 | 82.3 | 713.6 | -3.5 | 13.9
Location: QQ SEC TWP RGE | 809 | 4.6 | 97.6 | 808.3 | -3.5 | 21.2
S14-T2-R68W | 901 | 6.4 | 103.3 | 899.9 | -5.2 | 29.9
Citing Type: Planned or Actual | 1000 | 8.32 | 106.86 | 998.1 | -8.6 | 42.1
ACTUAL | 1100 | 9.32 | 104.96 | 1096.9 | -12.7 | 56.8
Deviation Indicator | 1400 | 8.5 | 94.65 | 1393.3 | -20.8 | 102.4
Horizontal | 1700 | 8.34 | 103.21 | 1690.1 | -27.6 | 145.7
North Reference | 2000 | 8.16 | 103.11 | 1987 | -37.4 | 187.6
True | 2300 | 8.53 | 95.05 | 2283.8 | -44.2 | 230.5
Grid Type | 2600 | 7.74 | 99.38 | 2580.8 | -49.4 | 272.6
#VALUE! | 2900 | 8.55 | 106.41 | 2877.8 | -59 | 313.9
| 3200 | 8.03 | 104.1 | 3174.6 | -70.4 | 355.6
| 3500 | 9.65 | 106.27 | 3471 | -82.6 | 400.1
| 3800 | 8.14 | 100.98 | 3767.4 | -93.7 | 445.1
| 4100 | 8.89 | 98.43 | 4064.1 | -101.1 | 488.9
| 4400 | 8.03 | 94.64 | 4360.9 | -106.2 | 532.7
| 4700 | 8.48 | 96.17 | 4657.7 | -110.3 | 575.6
| 5000 | 8.09 | 98.31 | 4954.6 | -115.7 | 618.5
| 5300 | 7.22 | 101.52 | 5251.9 | -122.5 | 657.8
| 5600 | 8.9 | 103.82 | 5549 | -131.8 | 698.9
| 5900 | 6.27 | 99.02 | 5846.3 | -140 | 737.6
| 6200 | 7.56 | 97.46 | 6144.1 | -145.1 | 773.3
| 6500 | 8.27 | 93.61 | 6441.3 | -149 | 814.4
| 6600 | 9.96 | 81.74 | 6540 | -148.2 | 830.2
| 6700 | 12.75 | 69.53 | 6638.1 | -143.1 | 849.1
| 6800 | 20.42 | 49.1 | 6733.9 | -127.8 | 872.6
| 6900 | 21.81 | 43.13 | 6827.2 | -102.8 | 898.5
| 7000 | 28.5 | 30.88 | 6917.7 | -68.7 | 923.5
| 7100 | 32.94 | 20.12 | 7003.7 | -22.6 | 945.2
| 7200 | 39.72 | 9.87 | 7084.3 | 34.5 | 960
| 7300 | 45.37 | 7.76 | 7158 | 101.3 | 970.3
| 7400 | 48.06 | 6.24 | 7226.5 | 173.5 | 979.2
| 7500 | 49.32 | 7.85 | 7292.6 | 248 | 988.4
| 7600 | 56.94 | 7.46 | 7352.5 | 327.3 | 999
| 7700 | 63.15 | 6.54 | 7402.4 | 413.2 | 1009.5
| 7750 | 65.73 | 6.92 | 7424 | 458 | 1014.8
| 7895 | 74.8 | 14.2 | 7473 | 591.9 | 1040
| 7941 | 78.8 | 11.7 | 7483.5 | 635.5 | 1050.1
| 7987 | 83.8 | 10.3 | 7490.4 | 680.2 | 1058.7
| 8079 | 93.5 | 6.2 | 7492.6 | 771.1 | 1071.9
| 8171 | 95.2 | 359.8 | 7485.6 | 862.6 | 1076.7
| 8263 | 95.6 | 0.3 | 7477 | 954.2 | 1076.8
| 8355 | 94.2 | 358.7 | 7469.1 | 1045.9 | 1076
| 8447 | 94.2 | 358.9 | 7462.4 | 1137.6 | 1074.1
| 8539 | 92.8 | 357.9 | 7456.8 | 1229.4 | 1071.5
| 8634 | 91.2 | 357.9 | 7453.4 | 1324.3 | 1068
| 8729 | 90.1 | 357.7 | 7452.4 | 1419.2 | 1064.4
| 8824 | 90.1 | 358 | 7452.2 | 1514.1 | 1060.8
| 8919 | 89.9 | 358 | 7452.2 | 1609.1 | 1057.5
| 9013 | 89.8 | 358.1 | 7452.4 | 1703 | 1054.3
| 9108 | 90.8 | 357.3 | 7451.9 | 1797.9 | 1050.5
| 9202 | 91 | 358.2 | 7450.5 | 1891.8 | 1046.8
| 9297 | 90.8 | 359.4 | 7449 | 1986.8 | 1044.8
| 9392 | 90.4 | 358.5 | 7448 | 2081.8 | 1043.1
| 9487 | 90.1 | 1 | 7447.6 | 2176.8 | 1042.6
| 9582 | 90.2 | 1.2 | 7447.3 | 2271.8 | 1044.5
| 9677 | 90.2 | 1.7 | 7447 | 2366.7 | 1046.9
| 9771 | 90.4 | 1.1 | 7446.5 | 2460.7 | 1049.2
| 9866 | 90.9 | 359.7 | 7445.4 | 2555.7 | 1049.8
| 9961 | 90.7 | 359.8 | 7444.1 | 2650.7 | 1049.4
| 10055 | 90.7 | 359.9 | 7442.9 | 2744.7 | 1049.2
| 10149 | 89.8 | 358.6 | 7442.5 | 2838.7 | 1047.9
| 10244 | 89.9 | 359 | 7442.8 | 2933.6 | 1046
| 10339 | 90.1 | 358.8 | 7442.8 | 3028.6 | 1044.1
| 10434 | 90.5 | 359.1 | 7442.3 | 3123.6 | 1042.4
| 10529 | 90.7 | 358.8 | 7441.3 | 3218.6 | 1040.7
| 10623 | 90.8 | 359.2 | 7440.1 | 3312.6 | 1039
| 10718 | 91 | 359.7 | 7438.6 | 3407.5 | 1038.1
| 10813 | 90.3 | 0.1 | 7437.5 | 3502.5 | 1037.9
| 10908 | 90.3 | 0.1 | 7437 | 3597.5 | 1038.1
| 11002 | 90.4 | 0.3 | 7436.4 | 3691.5 | 1038.4
| 11097 | 90.5 | 0.5 | 7435.7 | 3786.5 | 1039.1
| 11191 | 90.5 | 0.6 | 7434.8 | 3880.5 | 1040
| 11286 | 90.2 | 0.9 | 7434.3 | 3975.5 | 1041.2
| 11380 | 90.2 | 0.9 | 7433.9 | 4069.5 | 1042.7
| 11474 | 90.2 | 1 | 7433.6 | 4163.5 | 1044.3
| 11569 | 90.3 | 1 | 7433.2 | 4258.5 | 1045.9
| 11663 | 90.5 | 1.3 | 7432.5 | 4352.4 | 1047.8
| 11758 | 90.3 | 0.6 | 7431.9 | 4447.4 | 1049.4
| 11852 | 89.9 | 0.6 | 7431.7 | 4541.4 | 1050.4
| 11946 | 89.5 | 0.2 | 7432.2 | 4635.4 | 1051
| 12041 | 89.6 | 0.2 | 7433 | 4730.4 | 1051.4
| 12135 | 89.8 | 0.6 | 7433.4 | 4824.4 | 1052
| 12230 | 90.1 | 359 | 7433.5 | 4919.4 | 1051.7
| 12325 | 90.1 | 359.2 | 7433.4 | 5014.4 | 1050.2
| 12420 | 90.1 | 359.6 | 7433.2 | 5109.4 | 1049.2
| 12515 | 90.6 | 359.5 | 7432.6 | 5204.4 | 1048.5
| 12609 | 91.3 | 358.8 | 7431.1 | 5298.4 | 1047.1
| 12704 | 91.9 | 358.6 | 7428.4 | 5393.3 | 1044.9
| 12799 | 90.2 | 0.2 | 7426.7 | 5488.3 | 1043.9
| 12893 | 90.7 | 0.8 | 7425.9 | 5582.3 | 1044.7
| 12988 | 89.1 | 0.8 | 7426.1 | 5677.3 | 1046.1
| 13083 | 89.1 | 0.9 | 7427.6 | 5772.2 | 1047.5
| 13177 | 89.9 | 0.1 | 7428.4 | 5866.2 | 1048.3
| 13272 | 90 | 0.5 | 7428.5 | 5961.2 | 1048.8
| 13367 | 90.1 | 358.8 | 7428.4 | 6056.2 | 1048.2
| 13461 | 90.1 | 359.1 | 7428.2 | 6150.2 | 1046.5
| 13556 | 90.2 | 359.5 | 7428 | 6245.2 | 1045.3
| 13650 | 90.1 | 359.5 | 7427.7 | 6339.2 | 1044.5
| 13746 | 90.5 | 359.7 | 7427.2 | 6435.2 | 1043.8
| 13840 | 90.6 | 359.7 | 7426.3 | 6529.2 | 1043.3
| 13935 | 90.6 | 359.7 | 7425.3 | 6624.2 | 1042.8
| 14030 | 90.5 | 359.6 | 7424.4 | 6719.2 | 1042.3
| 14125 | 90.6 | 359.9 | 7423.5 | 6814.2 | 1041.8
| 14220 | 90.6 | 359.9 | 7422.5 | 6909.2 | 1041.7
| 14315 | 90.7 | 0 | 7421.4 | 7004.2 | 1041.6
| 14410 | 91.3 | 0.5 | 7419.8 | 7099.1 | 1042
| 14485 | 91.5 | 0.6 | 7418 | 7174.1 | 1042.7
| 14535 | 91.5 | 0.6 | 7416.6 | 7224.1 | 1043.3

## Lookup (hidden)
North Reference | RetunValue | Grid Type | ReturnValue | Deviation Indicator | ReturnValue
| 2 |  | 0 |  | 4
True |  | SPCS-Colorado Central-NAD27 |  | Directional
Grid |  | SPCS-Colorado Central-NAD83 |  | High Angle
|  | SPCS-Colorado North-NAD27 |  | Horizontal
SPCS-Colorado North-NAD83
SPCS-Colorado South-NAD27
SPCS-Colorado South-NAD83
UTM-Zone 12 NAD27
UTM-Zone 12 NAD83
UTM-Zone 13 NAD27
UTM-Zone 13 NAD83