## Data
Header Information | measured depth (ft) | inclination (°) | azimuth (°) | true vertical depth (ft) | northing +N/-S (ft) | easting +E/-W (ft)
Operator Name | 0 | 0 | 0 | 0 | 0 | 0
WPX Energy Rocky Mountain, LLC | 200 | 2 | 6.9685 | 199.98 | 1.39 | 0.17
Operator Number | 400 | 6.1661 | 6.9685 | 399.33 | 16.72 | 2.04
96850 | 600 | 6.1661 | 6.9685 | 598.17 | 38.04 | 4.65
Well Name and Number | 800 | 6.1661 | 6.9685 | 797.02 | 59.36 | 7.26
Federal RU 324-5 | 1000 | 6.1661 | 6.9685 | 995.86 | 80.69 | 9.86
API Number (if available) | 1200 | 6.1661 | 6.9685 | 1194.7 | 102.01 | 12.47
| 1400 | 6.1661 | 6.9685 | 1393.55 | 123.34 | 15.07
Location: QQ SEC TWP RGE | 1600 | 6.1661 | 6.9685 | 1592.39 | 144.66 | 17.68
NENW, Sec. 8, T7S, R93W | 1800 | 6.1661 | 6.9685 | 1791.23 | 165.98 | 20.29
Citing Type: Planned or Actual | 2000 | 6.1661 | 6.9685 | 1990.07 | 187.31 | 22.89
Planned | 2200 | 6.1661 | 6.9685 | 2188.92 | 208.63 | 25.5
Deviation Indicator | 2400 | 6.1661 | 6.9685 | 2387.76 | 229.95 | 28.11
Directional | 2600 | 6.1661 | 6.9685 | 2586.6 | 251.28 | 30.71
North Reference | 2800 | 6.1661 | 6.9685 | 2785.45 | 272.6 | 33.32
True | 3000 | 6.1661 | 6.9685 | 2984.29 | 293.92 | 35.93
Grid Type | 3200 | 6.1661 | 6.9685 | 3183.13 | 315.25 | 38.53
#VALUE! | 3400 | 6.1661 | 6.9685 | 3381.98 | 336.57 | 41.14
| 3600 | 6.1661 | 6.9685 | 3580.82 | 357.89 | 43.74
| 3800 | 6.1661 | 6.9685 | 3779.66 | 379.22 | 46.35
| 4000 | 6.1661 | 6.9685 | 3978.5 | 400.54 | 48.96
| 4200 | 6.1661 | 6.9685 | 4177.35 | 421.87 | 51.56
| 4400 | 6.1661 | 6.9685 | 4376.19 | 443.19 | 54.17
| 4600 | 6.1661 | 6.9685 | 4575.03 | 464.51 | 56.78
| 4800 | 6.1661 | 6.9685 | 4773.88 | 485.84 | 59.38
| 5000 | 6.1661 | 6.9685 | 4972.72 | 507.16 | 61.99
| 5200 | 6.1661 | 6.9685 | 5171.56 | 528.48 | 64.59
| 5400 | 6.1661 | 6.9685 | 5370.4 | 549.81 | 67.2
| 5600 | 6.1661 | 6.9685 | 5569.25 | 571.13 | 69.81
| 5800 | 6.1661 | 6.9685 | 5768.09 | 592.45 | 72.41
| 6000 | 6.1661 | 6.9685 | 5966.93 | 613.78 | 75.02
| 6200 | 6.1661 | 6.9685 | 6165.78 | 635.1 | 77.63
| 6400 | 6.1661 | 6.9685 | 6364.62 | 656.43 | 80.23
| 6600 | 6.1661 | 6.9685 | 6563.46 | 677.75 | 82.84
| 6800 | 5.4934 | 6.9685 | 6762.33 | 698.81 | 85.41
| 7000 | 2.4934 | 6.9685 | 6961.82 | 712.64 | 87.1
| 7200 | 0 | 0 | 7161.77 | 716.23 | 87.54
| 7400 | 0 | 0 | 7361.77 | 716.23 | 87.54
| 7600 | 0 | 0 | 7561.77 | 716.23 | 87.54
| 7800 | 0 | 0 | 7761.77 | 716.23 | 87.54
| 8000 | 0 | 0 | 7961.77 | 716.23 | 87.54
| 8200 | 0 | 0 | 8161.77 | 716.23 | 87.54
| 8400 | 0 | 0 | 8361.77 | 716.23 | 87.54
| 8600 | 0 | 0 | 8561.77 | 716.23 | 87.54
| 8800 | 0 | 0 | 8761.77 | 716.23 | 87.54
| 9000 | 0 | 0 | 8961.77 | 716.23 | 87.54
| 9200 | 0 | 0 | 9161.77 | 716.23 | 87.54
| 9400 | 0 | 0 | 9361.77 | 716.23 | 87.54
| 9600 | 0 | 0 | 9561.77 | 716.23 | 87.54
| 9800 | 0 | 0 | 9761.77 | 716.23 | 87.54
| 10000 | 0 | 0 | 9961.77 | 716.23 | 87.54
| 10016.23 | 0 | 0 | 9978 | 716.23 | 87.54

## Lookup (hidden)
North Reference | RetunValue | Grid Type | ReturnValue | Deviation Indicator | ReturnValue
| 2 |  | 0 |  | 2
True |  | SPCS-Colorado Central-NAD27 |  | Directional
Grid |  | SPCS-Colorado Central-NAD83 |  | High Angle
|  | SPCS-Colorado North-NAD27 |  | Horizontal
SPCS-Colorado North-NAD83
SPCS-Colorado South-NAD27
SPCS-Colorado South-NAD83
UTM-Zone 12 NAD27
UTM-Zone 12 NAD83
UTM-Zone 13 NAD27
UTM-Zone 13 NAD83