## Data
Header Information | measured depth (ft) | inclination (°) | azimuth (°) | true vertical depth (ft) | northing +N/-S (ft) | easting +E/-W (ft)
Operator Name | 0 | 0 | 0 | 0 | 0 | 0
WPX Energy Rocky Mountain, LLC | 200 | 2.4 | 41.7526 | 199.98 | 1.25 | 1.12
Operator Number | 400 | 8.4 | 41.7526 | 399 | 15.28 | 13.64
96850 | 600 | 14.4 | 41.7526 | 594.96 | 44.76 | 39.96
Well Name and Number | 800 | 18.441 | 41.7526 | 786.09 | 88.57 | 79.06
Federal RU 333-5 | 1000 | 18.441 | 41.7526 | 975.82 | 135.77 | 121.19
API Number (if available) | 1200 | 18.441 | 41.7526 | 1165.55 | 182.97 | 163.32
| 1400 | 18.441 | 41.7526 | 1355.28 | 230.17 | 205.45
Location: QQ SEC TWP RGE | 1600 | 18.441 | 41.7526 | 1545.01 | 277.37 | 247.58
NENW, Sec. 8, T7S, R93W | 1800 | 18.441 | 41.7526 | 1734.74 | 324.56 | 289.71
Citing Type: Planned or Actual | 2000 | 18.441 | 41.7526 | 1924.47 | 371.76 | 331.84
Planned | 2200 | 18.441 | 41.7526 | 2114.2 | 418.96 | 373.97
Deviation Indicator | 2400 | 18.441 | 41.7526 | 2303.93 | 466.16 | 416.1
Directional | 2600 | 18.441 | 41.7526 | 2493.66 | 513.35 | 458.23
North Reference | 2800 | 18.441 | 41.7526 | 2683.39 | 560.55 | 500.36
True | 3000 | 18.441 | 41.7526 | 2873.12 | 607.75 | 542.49
Grid Type | 3200 | 18.441 | 41.7526 | 3062.85 | 654.95 | 584.62
#VALUE! | 3400 | 18.441 | 41.7526 | 3252.58 | 702.15 | 626.75
| 3600 | 18.441 | 41.7526 | 3442.31 | 749.34 | 668.87
| 3800 | 18.441 | 41.7526 | 3632.04 | 796.54 | 711
| 4000 | 18.441 | 41.7526 | 3821.77 | 843.74 | 753.13
| 4200 | 18.441 | 41.7526 | 4011.5 | 890.94 | 795.26
| 4400 | 18.441 | 41.7526 | 4201.23 | 938.13 | 837.39
| 4600 | 18.441 | 41.7526 | 4390.96 | 985.33 | 879.52
| 4800 | 18.441 | 41.7526 | 4580.69 | 1032.53 | 921.65
| 5000 | 18.441 | 41.7526 | 4770.42 | 1079.73 | 963.78
| 5200 | 18.441 | 41.7526 | 4960.15 | 1126.93 | 1005.91
| 5400 | 18.441 | 41.7526 | 5149.88 | 1174.12 | 1048.04
| 5600 | 18.441 | 41.7526 | 5339.61 | 1221.32 | 1090.17
| 5800 | 18.441 | 41.7526 | 5529.34 | 1268.52 | 1132.3
| 6000 | 18.441 | 41.7526 | 5719.07 | 1315.72 | 1174.43
| 6200 | 18.441 | 41.7526 | 5908.8 | 1362.92 | 1216.56
| 6400 | 16.4517 | 41.7526 | 6099.23 | 1408.48 | 1257.23
| 6600 | 13.4517 | 41.7526 | 6292.44 | 1446.97 | 1291.59
| 6800 | 10.4517 | 41.7526 | 6488.08 | 1477.86 | 1319.16
| 7000 | 7.4517 | 41.7526 | 6685.62 | 1501.08 | 1339.88
| 7200 | 4.4517 | 41.7526 | 6884.52 | 1516.55 | 1353.69
| 7400 | 1.4517 | 41.7526 | 7084.23 | 1524.23 | 1360.55
| 7600 | 0 | 0 | 7284.22 | 1525.14 | 1361.37
| 7800 | 0 | 0 | 7484.22 | 1525.14 | 1361.37
| 8000 | 0 | 0 | 7684.22 | 1525.14 | 1361.37
| 8200 | 0 | 0 | 7884.22 | 1525.14 | 1361.37
| 8400 | 0 | 0 | 8084.22 | 1525.14 | 1361.37
| 8600 | 0 | 0 | 8284.22 | 1525.14 | 1361.37
| 8800 | 0 | 0 | 8484.22 | 1525.14 | 1361.37
| 9000 | 0 | 0 | 8684.22 | 1525.14 | 1361.37
| 9200 | 0 | 0 | 8884.22 | 1525.14 | 1361.37
| 9400 | 0 | 0 | 9084.22 | 1525.14 | 1361.37
| 9600 | 0 | 0 | 9284.22 | 1525.14 | 1361.37
| 9800 | 0 | 0 | 9484.22 | 1525.14 | 1361.37
| 10000 | 0 | 0 | 9684.22 | 1525.14 | 1361.37
| 10200 | 0 | 0 | 9884.22 | 1525.14 | 1361.37
| 10346.78 | 0 | 0 | 10031 | 1525.14 | 1361.37

## Lookup (hidden)
North Reference | RetunValue | Grid Type | ReturnValue | Deviation Indicator | ReturnValue
| 2 |  | 0 |  | 2
True |  | SPCS-Colorado Central-NAD27 |  | Directional
Grid |  | SPCS-Colorado Central-NAD83 |  | High Angle
|  | SPCS-Colorado North-NAD27 |  | Horizontal
SPCS-Colorado North-NAD83
SPCS-Colorado South-NAD27
SPCS-Colorado South-NAD83
UTM-Zone 12 NAD27
UTM-Zone 12 NAD83
UTM-Zone 13 NAD27
UTM-Zone 13 NAD83