## Data
Header Information | measured depth (ft) | inclination (°) | azimuth (°) | true vertical depth (ft) | northing +N/-S (ft) | easting +E/-W (ft)
Operator Name | 0 | 0 | 0 | 0 | 0 | 0
WPX Energy Rocky Mountain, LLC | 200 | 2 | 68.9265 | 199.98 | 0.5 | 1.3
Operator Number | 400 | 7 | 68.9265 | 399.3 | 6.14 | 15.94
96850 | 600 | 12 | 68.9265 | 596.5 | 18.01 | 46.73
Well Name and Number | 800 | 17 | 68.9265 | 790.07 | 36.01 | 93.44
Federal RU 344-5 | 1000 | 22 | 68.9265 | 978.54 | 60 | 155.72
API Number (if available) | 1200 | 22.6858 | 68.9265 | 1163.12 | 87.69 | 227.56
| 1400 | 22.6858 | 68.9265 | 1347.65 | 115.42 | 299.53
Location: QQ SEC TWP RGE | 1600 | 22.6858 | 68.9265 | 1532.18 | 143.16 | 371.51
NENW, Sec. 8, T7S, R93W | 1800 | 22.6858 | 68.9265 | 1716.7 | 170.89 | 443.49
Citing Type: Planned or Actual | 2000 | 22.6858 | 68.9265 | 1901.23 | 198.63 | 515.46
Planned | 2200 | 22.6858 | 68.9265 | 2085.76 | 226.36 | 587.44
Deviation Indicator | 2400 | 22.6858 | 68.9265 | 2270.28 | 254.1 | 659.42
Directional | 2600 | 22.6858 | 68.9265 | 2454.81 | 281.83 | 731.39
North Reference | 2800 | 22.6858 | 68.9265 | 2639.34 | 309.57 | 803.37
True | 3000 | 22.6858 | 68.9265 | 2823.86 | 337.3 | 875.35
Grid Type | 3200 | 22.6858 | 68.9265 | 3008.39 | 365.04 | 947.32
#VALUE! | 3400 | 22.6858 | 68.9265 | 3192.92 | 392.77 | 1019.3
| 3600 | 22.6858 | 68.9265 | 3377.45 | 420.51 | 1091.28
| 3800 | 22.6858 | 68.9265 | 3561.97 | 448.24 | 1163.25
| 4000 | 22.6858 | 68.9265 | 3746.5 | 475.98 | 1235.23
| 4200 | 22.6858 | 68.9265 | 3931.03 | 503.71 | 1307.21
| 4400 | 22.6858 | 68.9265 | 4115.55 | 531.45 | 1379.18
| 4600 | 22.6858 | 68.9265 | 4300.08 | 559.18 | 1451.16
| 4800 | 22.6858 | 68.9265 | 4484.61 | 586.92 | 1523.14
| 5000 | 22.6858 | 68.9265 | 4669.13 | 614.65 | 1595.11
| 5200 | 22.6858 | 68.9265 | 4853.66 | 642.39 | 1667.09
| 5400 | 22.6858 | 68.9265 | 5038.19 | 670.12 | 1739.07
| 5600 | 22.6858 | 68.9265 | 5222.71 | 697.86 | 1811.04
| 5800 | 22.6858 | 68.9265 | 5407.24 | 725.6 | 1883.02
| 6000 | 22.6858 | 68.9265 | 5591.77 | 753.33 | 1955
| 6200 | 22.6858 | 68.9265 | 5776.29 | 781.07 | 2026.97
| 6400 | 22.6858 | 68.9265 | 5960.82 | 808.8 | 2098.95
| 6600 | 20.5781 | 68.9265 | 6146.07 | 835.89 | 2169.25
| 6800 | 16.5781 | 68.9265 | 6335.61 | 858.8 | 2228.7
| 7000 | 12.5781 | 68.9265 | 6529.13 | 876.89 | 2275.66
| 7200 | 8.5781 | 68.9265 | 6725.69 | 890.09 | 2309.91
| 7400 | 4.5781 | 68.9265 | 6924.34 | 898.33 | 2331.29
| 7600 | 0.5781 | 68.9265 | 7124.09 | 901.56 | 2339.68
| 7800 | 0 | 0 | 7324.09 | 901.62 | 2339.82
| 8000 | 0 | 0 | 7524.09 | 901.62 | 2339.82
| 8200 | 0 | 0 | 7724.09 | 901.62 | 2339.82
| 8400 | 0 | 0 | 7924.09 | 901.62 | 2339.82
| 8600 | 0 | 0 | 8124.09 | 901.62 | 2339.82
| 8800 | 0 | 0 | 8324.09 | 901.62 | 2339.82
| 9000 | 0 | 0 | 8524.09 | 901.62 | 2339.82
| 9200 | 0 | 0 | 8724.09 | 901.62 | 2339.82
| 9400 | 0 | 0 | 8924.09 | 901.62 | 2339.82
| 9600 | 0 | 0 | 9124.09 | 901.62 | 2339.82
| 9800 | 0 | 0 | 9324.09 | 901.62 | 2339.82
| 10000 | 0 | 0 | 9524.09 | 901.62 | 2339.82
| 10200 | 0 | 0 | 9724.09 | 901.62 | 2339.82
| 10400 | 0 | 0 | 9924.09 | 901.62 | 2339.82
| 10478.91 | 0 | 0 | 10003 | 901.62 | 2339.82

## Lookup (hidden)
North Reference | RetunValue | Grid Type | ReturnValue | Deviation Indicator | ReturnValue
| 2 |  | 0 |  | 2
True |  | SPCS-Colorado Central-NAD27 |  | Directional
Grid |  | SPCS-Colorado Central-NAD83 |  | High Angle
|  | SPCS-Colorado North-NAD27 |  | Horizontal
SPCS-Colorado North-NAD83
SPCS-Colorado South-NAD27
SPCS-Colorado South-NAD83
UTM-Zone 12 NAD27
UTM-Zone 12 NAD83
UTM-Zone 13 NAD27
UTM-Zone 13 NAD83