## Data
Header Information | measured depth (ft) | inclination (°) | azimuth (°) | true vertical depth (ft) | northing +N/-S (ft) | easting +E/-W (ft)
Operator Name | 0 | 0 | 0 | 0 | 0 | 0
WPX Energy Rocky Mountain, LLC | 200 | 1.6 | 40 | 199.99 | 0.86 | 0.72
Operator Number | 400 | 5 | 40 | 399.57 | 10.35 | 8.69
96850 | 600 | 5 | 40 | 598.81 | 23.71 | 19.89
Well Name and Number | 800 | 5 | 40 | 798.05 | 37.06 | 31.1
Federal RU 433-5 | 1000 | 5 | 40 | 997.29 | 50.41 | 42.3
API Number (if available) | 1200 | 5 | 40 | 1196.52 | 63.77 | 53.51
| 1400 | 5.5976 | 40.5841 | 1395.75 | 77.23 | 64.82
Location: QQ SEC TWP RGE | 1600 | 9.5891 | 42.6201 | 1593.96 | 96.9 | 82.45
NENW, Sec. 8, T7S, R93W | 1800 | 13.5856 | 43.4654 | 1789.84 | 126.22 | 109.9
Citing Type: Planned or Actual | 2000 | 16.8158 | 43.8587 | 1982.52 | 164.87 | 146.86
Planned | 2200 | 16.8158 | 43.8587 | 2173.97 | 206.59 | 186.95
Deviation Indicator | 2400 | 16.8158 | 43.8587 | 2365.42 | 248.31 | 227.04
Directional | 2600 | 16.8158 | 43.8587 | 2556.87 | 290.03 | 267.13
North Reference | 2800 | 16.8158 | 43.8587 | 2748.32 | 331.75 | 307.22
True | 3000 | 16.8158 | 43.8587 | 2939.76 | 373.47 | 347.31
Grid Type | 3200 | 16.8158 | 43.8587 | 3131.21 | 415.19 | 387.4
#VALUE! | 3400 | 16.8158 | 43.8587 | 3322.66 | 456.91 | 427.49
| 3600 | 16.8158 | 43.8587 | 3514.11 | 498.62 | 467.58
| 3800 | 16.8158 | 43.8587 | 3705.56 | 540.34 | 507.67
| 4000 | 16.8158 | 43.8587 | 3897 | 582.06 | 547.76
| 4200 | 16.8158 | 43.8587 | 4088.45 | 623.78 | 587.85
| 4400 | 16.8158 | 43.8587 | 4279.9 | 665.5 | 627.94
| 4600 | 16.8158 | 43.8587 | 4471.35 | 707.22 | 668.03
| 4800 | 16.8158 | 43.8587 | 4662.79 | 748.94 | 708.12
| 5000 | 16.8158 | 43.8587 | 4854.24 | 790.66 | 748.21
| 5200 | 16.8158 | 43.8587 | 5045.69 | 832.38 | 788.3
| 5400 | 16.8158 | 43.8587 | 5237.14 | 874.1 | 828.39
| 5600 | 16.8158 | 43.8587 | 5428.59 | 915.82 | 868.47
| 5800 | 16.8158 | 43.8587 | 5620.03 | 957.54 | 908.56
| 6000 | 16.8158 | 43.8587 | 5811.48 | 999.26 | 948.65
| 6200 | 16.8158 | 43.8587 | 6002.93 | 1040.98 | 988.74
| 6400 | 14.694 | 43.8587 | 6195.11 | 1080.88 | 1027.09
| 6600 | 11.694 | 43.8587 | 6389.8 | 1113.79 | 1058.72
| 6800 | 8.694 | 43.8587 | 6586.62 | 1139.31 | 1083.24
| 7000 | 5.694 | 43.8587 | 6785.03 | 1157.37 | 1100.59
| 7200 | 2.694 | 43.8587 | 6984.47 | 1167.92 | 1110.72
| 7400 | 0 | 0 | 7184.4 | 1170.96 | 1113.65
| 7600 | 0 | 0 | 7384.4 | 1170.96 | 1113.65
| 7800 | 0 | 0 | 7584.4 | 1170.96 | 1113.65
| 8000 | 0 | 0 | 7784.4 | 1170.96 | 1113.65
| 8200 | 0 | 0 | 7984.4 | 1170.96 | 1113.65
| 8400 | 0 | 0 | 8184.4 | 1170.96 | 1113.65
| 8600 | 0 | 0 | 8384.4 | 1170.96 | 1113.65
| 8800 | 0 | 0 | 8584.4 | 1170.96 | 1113.65
| 9000 | 0 | 0 | 8784.4 | 1170.96 | 1113.65
| 9200 | 0 | 0 | 8984.4 | 1170.96 | 1113.65
| 9400 | 0 | 0 | 9184.4 | 1170.96 | 1113.65
| 9600 | 0 | 0 | 9384.4 | 1170.96 | 1113.65
| 9800 | 0 | 0 | 9584.4 | 1170.96 | 1113.65
| 10000 | 0 | 0 | 9784.4 | 1170.96 | 1113.65
| 10200 | 0 | 0 | 9984.4 | 1170.96 | 1113.65
| 10229.6 | 0 | 0 | 10014 | 1170.96 | 1113.65

## Lookup (hidden)
North Reference | RetunValue | Grid Type | ReturnValue | Deviation Indicator | ReturnValue
| 2 |  | 0 |  | 2
True |  | SPCS-Colorado Central-NAD27 |  | Directional
Grid |  | SPCS-Colorado Central-NAD83 |  | High Angle
|  | SPCS-Colorado North-NAD27 |  | Horizontal
SPCS-Colorado North-NAD83
SPCS-Colorado South-NAD27
SPCS-Colorado South-NAD83
UTM-Zone 12 NAD27
UTM-Zone 12 NAD83
UTM-Zone 13 NAD27
UTM-Zone 13 NAD83