## Data
Header Information | measured depth (ft) | inclination (°) | azimuth (°) | true vertical depth (ft) | northing +N/-S (ft) | easting +E/-W (ft)
Operator Name | 0 | 0 | 0 | 0 | 0 | 0
WPX Energy Rocky Mountain, LLC | 200 | 3 | 34.1127 | 199.96 | 1.73 | 1.17
Operator Number | 400 | 10.5 | 34.1127 | 398.44 | 21.18 | 14.35
96850 | 600 | 18 | 34.1127 | 592.14 | 61.91 | 41.94
Well Name and Number | 800 | 22.5509 | 34.1127 | 778.58 | 121.69 | 82.43
Federal RU 33-5 | 1000 | 22.5509 | 34.1127 | 963.29 | 185.2 | 125.45
API Number (if available) | 1200 | 22.5509 | 34.1127 | 1148 | 248.7 | 168.46
| 1400 | 22.5509 | 34.1127 | 1332.7 | 312.2 | 211.48
Location: QQ SEC TWP RGE | 1600 | 22.5509 | 34.1127 | 1517.41 | 375.71 | 254.49
NENW, Sec. 8, T7S, R93W | 1800 | 22.5509 | 34.1127 | 1702.12 | 439.21 | 297.51
Citing Type: Planned or Actual | 2000 | 22.5509 | 34.1127 | 1886.83 | 502.71 | 340.52
Planned | 2200 | 22.5509 | 34.1127 | 2071.54 | 566.22 | 383.54
Deviation Indicator | 2400 | 22.5509 | 34.1127 | 2256.24 | 629.72 | 426.56
Directional | 2600 | 22.5509 | 34.1127 | 2440.95 | 693.22 | 469.57
North Reference | 2800 | 22.5509 | 34.1127 | 2625.66 | 756.73 | 512.59
True | 3000 | 22.5509 | 34.1127 | 2810.37 | 820.23 | 555.6
Grid Type | 3200 | 22.5509 | 34.1127 | 2995.07 | 883.73 | 598.62
#VALUE! | 3400 | 22.5509 | 34.1127 | 3179.78 | 947.24 | 641.63
| 3600 | 22.5509 | 34.1127 | 3364.49 | 1010.74 | 684.65
| 3800 | 22.5509 | 34.1127 | 3549.2 | 1074.24 | 727.66
| 4000 | 22.5509 | 34.1127 | 3733.91 | 1137.75 | 770.68
| 4200 | 22.5509 | 34.1127 | 3918.61 | 1201.25 | 813.7
| 4400 | 22.5509 | 34.1127 | 4103.32 | 1264.75 | 856.71
| 4600 | 22.5509 | 34.1127 | 4288.03 | 1328.26 | 899.73
| 4800 | 22.5509 | 34.1127 | 4472.74 | 1391.76 | 942.74
| 5000 | 22.5509 | 34.1127 | 4657.44 | 1455.27 | 985.76
| 5200 | 22.5509 | 34.1127 | 4842.15 | 1518.77 | 1028.77
| 5400 | 22.5509 | 34.1127 | 5026.86 | 1582.27 | 1071.79
| 5600 | 22.5509 | 34.1127 | 5211.57 | 1645.78 | 1114.8
| 5800 | 19.836 | 34.1127 | 5397.86 | 1705.98 | 1155.58
| 6000 | 16.836 | 34.1127 | 5587.68 | 1758.07 | 1190.87
| 6200 | 13.836 | 34.1127 | 5780.54 | 1801.85 | 1220.53
| 6400 | 10.836 | 34.1127 | 5975.9 | 1837.23 | 1244.49
| 6600 | 7.836 | 34.1127 | 6173.23 | 1864.09 | 1262.68
| 6800 | 4.836 | 34.1127 | 6371.98 | 1882.36 | 1275.06
| 7000 | 1.836 | 34.1127 | 6571.62 | 1891.99 | 1281.58
| 7200 | 0 | 0 | 6771.6 | 1893.62 | 1282.68
| 7400 | 0 | 0 | 6971.6 | 1893.62 | 1282.68
| 7600 | 0 | 0 | 7171.6 | 1893.62 | 1282.68
| 7800 | 0 | 0 | 7371.6 | 1893.62 | 1282.68
| 8000 | 0 | 0 | 7571.6 | 1893.62 | 1282.68
| 8200 | 0 | 0 | 7771.6 | 1893.62 | 1282.68
| 8400 | 0 | 0 | 7971.6 | 1893.62 | 1282.68
| 8600 | 0 | 0 | 8171.6 | 1893.62 | 1282.68
| 8800 | 0 | 0 | 8371.6 | 1893.62 | 1282.68
| 9000 | 0 | 0 | 8571.6 | 1893.62 | 1282.68
| 9200 | 0 | 0 | 8771.6 | 1893.62 | 1282.68
| 9400 | 0 | 0 | 8971.6 | 1893.62 | 1282.68
| 9600 | 0 | 0 | 9171.6 | 1893.62 | 1282.68
| 9800 | 0 | 0 | 9371.6 | 1893.62 | 1282.68
| 10000 | 0 | 0 | 9571.6 | 1893.62 | 1282.68
| 10200 | 0 | 0 | 9771.6 | 1893.62 | 1282.68
| 10400 | 0 | 0 | 9971.6 | 1893.62 | 1282.68
| 10472.4 | 0 | 0 | 10044 | 1893.62 | 1282.68

## Lookup (hidden)
North Reference | RetunValue | Grid Type | ReturnValue | Deviation Indicator | ReturnValue
| 2 |  | 0 |  | 2
True |  | SPCS-Colorado Central-NAD27 |  | Directional
Grid |  | SPCS-Colorado Central-NAD83 |  | High Angle
|  | SPCS-Colorado North-NAD27 |  | Horizontal
SPCS-Colorado North-NAD83
SPCS-Colorado South-NAD27
SPCS-Colorado South-NAD83
UTM-Zone 12 NAD27
UTM-Zone 12 NAD83
UTM-Zone 13 NAD27
UTM-Zone 13 NAD83