## Data
Header Information | measured depth (ft) | inclination (°) | azimuth (°) | true vertical depth (ft) | northing +N/-S (ft) | easting +E/-W (ft)
Operator Name | 0 | 0 | 0 | 0 | 0 | 0
WPX Energy Rocky Mountain, LLC | 200 | 2.1 | 65.9597 | 199.98 | 0.52 | 1.17
Operator Number | 400 | 8.1 | 65.9597 | 399.1 | 7.76 | 17.4
96850 | 600 | 14.1 | 65.9597 | 595.27 | 23.44 | 52.55
Well Name and Number | 800 | 20.1 | 65.9597 | 786.34 | 47.39 | 106.23
Federal RU 44-5 | 1000 | 26.1 | 65.9597 | 970.22 | 79.34 | 177.86
API Number (if available) | 1200 | 27.1773 | 65.9597 | 1148.29 | 116.43 | 261.01
| 1400 | 27.1773 | 65.9597 | 1326.21 | 153.64 | 344.44
Location: QQ SEC TWP RGE | 1600 | 27.1773 | 65.9597 | 1504.13 | 190.86 | 427.86
NENW, Sec. 8, T7S, R93W | 1800 | 27.1773 | 65.9597 | 1682.05 | 228.07 | 511.29
Citing Type: Planned or Actual | 2000 | 27.1773 | 65.9597 | 1859.97 | 265.28 | 594.71
Planned | 2200 | 27.1773 | 65.9597 | 2037.89 | 302.5 | 678.14
Deviation Indicator | 2400 | 27.1773 | 65.9597 | 2215.81 | 339.71 | 761.56
Directional | 2600 | 27.1773 | 65.9597 | 2393.73 | 376.92 | 844.99
North Reference | 2800 | 27.1773 | 65.9597 | 2571.65 | 414.14 | 928.41
True | 3000 | 27.1773 | 65.9597 | 2749.57 | 451.35 | 1011.84
Grid Type | 3200 | 27.1773 | 65.9597 | 2927.49 | 488.57 | 1095.26
#VALUE! | 3400 | 27.1773 | 65.9597 | 3105.41 | 525.78 | 1178.69
| 3600 | 27.1773 | 65.9597 | 3283.33 | 562.99 | 1262.12
| 3800 | 27.1773 | 65.9597 | 3461.25 | 600.21 | 1345.54
| 4000 | 27.1773 | 65.9597 | 3639.17 | 637.42 | 1428.97
| 4200 | 27.1773 | 65.9597 | 3817.09 | 674.63 | 1512.39
| 4400 | 27.1773 | 65.9597 | 3995.01 | 711.85 | 1595.82
| 4600 | 27.1773 | 65.9597 | 4172.93 | 749.06 | 1679.24
| 4800 | 27.1773 | 65.9597 | 4350.84 | 786.27 | 1762.67
| 5000 | 27.1773 | 65.9597 | 4528.76 | 823.49 | 1846.09
| 5200 | 27.1773 | 65.9597 | 4706.68 | 860.7 | 1929.52
| 5400 | 27.1773 | 65.9597 | 4884.6 | 897.92 | 2012.94
| 5600 | 27.1773 | 65.9597 | 5062.52 | 935.13 | 2096.37
| 5800 | 27.1773 | 65.9597 | 5240.44 | 972.34 | 2179.79
| 6000 | 27.1267 | 65.9597 | 5418.36 | 1009.56 | 2263.22
| 6200 | 24.1267 | 65.9597 | 5598.67 | 1044.79 | 2342.21
| 6400 | 21.1267 | 65.9597 | 5783.25 | 1076.13 | 2412.47
| 6600 | 18.1267 | 65.9597 | 5971.61 | 1103.5 | 2473.81
| 6800 | 15.1267 | 65.9597 | 6163.23 | 1126.81 | 2526.07
| 7000 | 12.1267 | 65.9597 | 6357.58 | 1146 | 2569.1
| 7200 | 9.1267 | 65.9597 | 6554.12 | 1161.02 | 2602.78
| 7400 | 6.1267 | 65.9597 | 6752.33 | 1171.84 | 2627.02
| 7600 | 3.1267 | 65.9597 | 6951.66 | 1178.41 | 2641.75
| 7800 | 0.1267 | 65.9597 | 7151.55 | 1180.72 | 2646.93
| 8000 | 0 | 0 | 7351.55 | 1180.72 | 2646.94
| 8200 | 0 | 0 | 7551.55 | 1180.72 | 2646.94
| 8400 | 0 | 0 | 7751.55 | 1180.72 | 2646.94
| 8600 | 0 | 0 | 7951.55 | 1180.72 | 2646.94
| 8800 | 0 | 0 | 8151.55 | 1180.72 | 2646.94
| 9000 | 0 | 0 | 8351.55 | 1180.72 | 2646.94
| 9200 | 0 | 0 | 8551.55 | 1180.72 | 2646.94
| 9400 | 0 | 0 | 8751.55 | 1180.72 | 2646.94
| 9600 | 0 | 0 | 8951.55 | 1180.72 | 2646.94
| 9800 | 0 | 0 | 9151.55 | 1180.72 | 2646.94
| 10000 | 0 | 0 | 9351.55 | 1180.72 | 2646.94
| 10200 | 0 | 0 | 9551.55 | 1180.72 | 2646.94
| 10400 | 0 | 0 | 9751.55 | 1180.72 | 2646.94
| 10600 | 0 | 0 | 9951.55 | 1180.72 | 2646.94
| 10658.45 | 0 | 0 | 10010 | 1180.72 | 2646.94

## Lookup (hidden)
North Reference | RetunValue | Grid Type | ReturnValue | Deviation Indicator | ReturnValue
| 2 |  | 0 |  | 2
True |  | SPCS-Colorado Central-NAD27 |  | Directional
Grid |  | SPCS-Colorado Central-NAD83 |  | High Angle
|  | SPCS-Colorado North-NAD27 |  | Horizontal
SPCS-Colorado North-NAD83
SPCS-Colorado South-NAD27
SPCS-Colorado South-NAD83
UTM-Zone 12 NAD27
UTM-Zone 12 NAD83
UTM-Zone 13 NAD27
UTM-Zone 13 NAD83