## Data
Header Information | measured depth (ft) | inclination (°) | azimuth (°) | true vertical depth (ft) | northing +N/-S (ft) | easting +E/-W (ft)
Operator Name | 0 | 0 | 0 | 0 | 0 | 0
WPX Energy Rocky Mountain, LLC | 200 | 2.4 | 49 | 199.98 | 1.1 | 1.26
Operator Number | 400 | 8.4 | 49 | 399 | 13.44 | 15.46
96850 | 600 | 12.3187 | 52.7065 | 595.17 | 38.47 | 44.86
Well Name and Number | 800 | 12.3187 | 52.7065 | 790.57 | 64.32 | 78.81
Federal RU 34-5 | 1000 | 12.3187 | 52.7065 | 985.96 | 90.18 | 112.76
API Number (if available) | 1200 | 12.3187 | 52.7065 | 1181.36 | 116.03 | 146.7
| 1400 | 12.3187 | 52.7065 | 1376.75 | 141.88 | 180.65
Location: QQ SEC TWP RGE | 1600 | 12.3187 | 52.7065 | 1572.15 | 167.74 | 214.59
NENW, Sec. 8, T7S, R93W | 1800 | 12.3187 | 52.7065 | 1767.54 | 193.59 | 248.54
Citing Type: Planned or Actual | 2000 | 12.3187 | 52.7065 | 1962.94 | 219.45 | 282.48
Planned | 2200 | 12.3187 | 52.7065 | 2158.33 | 245.3 | 316.43
Deviation Indicator | 2400 | 12.3187 | 52.7065 | 2353.73 | 271.15 | 350.38
Directional | 2600 | 12.3187 | 52.7065 | 2549.12 | 297.01 | 384.32
North Reference | 2800 | 12.3187 | 52.7065 | 2744.52 | 322.86 | 418.27
True | 3000 | 12.3187 | 52.7065 | 2939.91 | 348.71 | 452.21
Grid Type | 3200 | 12.3187 | 52.7065 | 3135.31 | 374.57 | 486.16
#VALUE! | 3400 | 12.3187 | 52.7065 | 3330.7 | 400.42 | 520.1
| 3600 | 12.3187 | 52.7065 | 3526.1 | 426.27 | 554.05
| 3800 | 12.3187 | 52.7065 | 3721.49 | 452.13 | 588
| 4000 | 12.3187 | 52.7065 | 3916.89 | 477.98 | 621.94
| 4200 | 12.3187 | 52.7065 | 4112.29 | 503.83 | 655.89
| 4400 | 12.3187 | 52.7065 | 4307.68 | 529.69 | 689.83
| 4600 | 12.3187 | 52.7065 | 4503.08 | 555.54 | 723.78
| 4800 | 12.3187 | 52.7065 | 4698.47 | 581.4 | 757.72
| 5000 | 12.3187 | 52.7065 | 4893.87 | 607.25 | 791.67
| 5200 | 12.3187 | 52.7065 | 5089.26 | 633.1 | 825.62
| 5400 | 12.3187 | 52.7065 | 5284.66 | 658.96 | 859.56
| 5600 | 12.3187 | 52.7065 | 5480.05 | 684.81 | 893.51
| 5800 | 12.3187 | 52.7065 | 5675.45 | 710.66 | 927.45
| 6000 | 12.3187 | 52.7065 | 5870.84 | 736.52 | 961.4
| 6200 | 12.3187 | 52.7065 | 6066.24 | 762.37 | 995.34
| 6400 | 12.3187 | 52.7065 | 6261.63 | 788.22 | 1029.29
| 6600 | 10.4462 | 52.7065 | 6457.44 | 812.87 | 1061.65
| 6800 | 7.4462 | 52.7065 | 6654.99 | 831.71 | 1086.39
| 7000 | 4.4462 | 52.7065 | 6853.89 | 844.26 | 1102.87
| 7200 | 1.4462 | 52.7065 | 7053.6 | 850.49 | 1111.04
| 7400 | 0 | 0 | 7253.59 | 851.23 | 1112.01
| 7600 | 0 | 0 | 7453.59 | 851.23 | 1112.01
| 7800 | 0 | 0 | 7653.59 | 851.23 | 1112.01
| 8000 | 0 | 0 | 7853.59 | 851.23 | 1112.01
| 8200 | 0 | 0 | 8053.59 | 851.23 | 1112.01
| 8400 | 0 | 0 | 8253.59 | 851.23 | 1112.01
| 8600 | 0 | 0 | 8453.59 | 851.23 | 1112.01
| 8800 | 0 | 0 | 8653.59 | 851.23 | 1112.01
| 9000 | 0 | 0 | 8853.59 | 851.23 | 1112.01
| 9200 | 0 | 0 | 9053.59 | 851.23 | 1112.01
| 9400 | 0 | 0 | 9253.59 | 851.23 | 1112.01
| 9600 | 0 | 0 | 9453.59 | 851.23 | 1112.01
| 9800 | 0 | 0 | 9653.59 | 851.23 | 1112.01
| 10000 | 0 | 0 | 9853.59 | 851.23 | 1112.01
| 10146.41 | 0 | 0 | 10000 | 851.23 | 1112.01

## Lookup (hidden)
North Reference | RetunValue | Grid Type | ReturnValue | Deviation Indicator | ReturnValue
| 2 |  | 0 |  | 2
True |  | SPCS-Colorado Central-NAD27 |  | Directional
Grid |  | SPCS-Colorado Central-NAD83 |  | High Angle
|  | SPCS-Colorado North-NAD27 |  | Horizontal
SPCS-Colorado North-NAD83
SPCS-Colorado South-NAD27
SPCS-Colorado South-NAD83
UTM-Zone 12 NAD27
UTM-Zone 12 NAD83
UTM-Zone 13 NAD27
UTM-Zone 13 NAD83