## Data
Header Information | measured depth (ft) | inclination (°) | azimuth (°) | true vertical depth (ft) | northing +N/-S (ft) | easting +E/-W (ft)
Operator Name | 0 | 0 | 0 | 0 | 0 | 0
WPX Energy Rocky Mountain, LLC | 200 | 2.4 | 311.1925 | 199.98 | 1.1 | -1.26
Operator Number | 400 | 8.4 | 311.1925 | 399 | 13.49 | -15.42
96850 | 600 | 14.4 | 311.1925 | 594.96 | 39.52 | -45.15
Well Name and Number | 800 | 14.7051 | 311.1925 | 788.42 | 72.94 | -83.34
Federal RU 14-5 | 1000 | 14.7051 | 311.1925 | 981.87 | 106.37 | -121.54
API Number (if available) | 1200 | 14.7051 | 311.1925 | 1175.32 | 139.81 | -159.74
| 1400 | 14.7051 | 311.1925 | 1368.77 | 173.24 | -197.95
Location: QQ SEC TWP RGE | 1600 | 14.7051 | 311.1925 | 1562.21 | 206.68 | -236.15
NENW, Sec. 8, T7S, R93W | 1800 | 14.7051 | 311.1925 | 1755.66 | 240.11 | -274.35
Citing Type: Planned or Actual | 2000 | 14.7051 | 311.1925 | 1949.11 | 273.55 | -312.56
Planned | 2200 | 14.7051 | 311.1925 | 2142.56 | 306.99 | -350.76
Deviation Indicator | 2400 | 14.7051 | 311.1925 | 2336.01 | 340.42 | -388.96
Directional | 2600 | 14.7051 | 311.1925 | 2529.46 | 373.86 | -427.17
North Reference | 2800 | 14.7051 | 311.1925 | 2722.91 | 407.29 | -465.37
True | 3000 | 14.7051 | 311.1925 | 2916.36 | 440.73 | -503.57
Grid Type | 3200 | 14.7051 | 311.1925 | 3109.81 | 474.16 | -541.78
#VALUE! | 3400 | 14.7051 | 311.1925 | 3303.26 | 507.6 | -579.98
| 3600 | 14.7051 | 311.1925 | 3496.71 | 541.04 | -618.18
| 3800 | 14.7051 | 311.1925 | 3690.15 | 574.47 | -656.39
| 4000 | 14.7051 | 311.1925 | 3883.6 | 607.91 | -694.59
| 4200 | 14.7051 | 311.1925 | 4077.05 | 641.34 | -732.8
| 4400 | 14.7051 | 311.1925 | 4270.5 | 674.78 | -771
| 4600 | 14.7051 | 311.1925 | 4463.95 | 708.22 | -809.2
| 4800 | 14.7051 | 311.1925 | 4657.4 | 741.65 | -847.41
| 5000 | 14.7051 | 311.1925 | 4850.85 | 775.09 | -885.61
| 5200 | 14.7051 | 311.1925 | 5044.3 | 808.52 | -923.81
| 5400 | 14.7051 | 311.1925 | 5237.75 | 841.96 | -962.02
| 5600 | 14.7051 | 311.1925 | 5431.2 | 875.39 | -1000.22
| 5800 | 14.7051 | 311.1925 | 5624.65 | 908.83 | -1038.42
| 6000 | 13.5931 | 311.1925 | 5818.27 | 941.81 | -1076.1
| 6200 | 10.5931 | 311.1925 | 6013.81 | 969.4 | -1107.63
| 6400 | 7.5931 | 311.1925 | 6211.28 | 990.21 | -1131.41
| 6600 | 4.5931 | 311.1925 | 6410.12 | 1004.19 | -1147.38
| 6800 | 1.5931 | 311.1925 | 6609.81 | 1011.3 | -1155.5
| 7000 | 0 | 0 | 6809.8 | 1012.27 | -1156.61
| 7200 | 0 | 0 | 7009.8 | 1012.27 | -1156.61
| 7400 | 0 | 0 | 7209.8 | 1012.27 | -1156.61
| 7600 | 0 | 0 | 7409.8 | 1012.27 | -1156.61
| 7800 | 0 | 0 | 7609.8 | 1012.27 | -1156.61
| 8000 | 0 | 0 | 7809.8 | 1012.27 | -1156.61
| 8200 | 0 | 0 | 8009.8 | 1012.27 | -1156.61
| 8400 | 0 | 0 | 8209.8 | 1012.27 | -1156.61
| 8600 | 0 | 0 | 8409.8 | 1012.27 | -1156.61
| 8800 | 0 | 0 | 8609.8 | 1012.27 | -1156.61
| 9000 | 0 | 0 | 8809.8 | 1012.27 | -1156.61
| 9200 | 0 | 0 | 9009.8 | 1012.27 | -1156.61
| 9400 | 0 | 0 | 9209.8 | 1012.27 | -1156.61
| 9600 | 0 | 0 | 9409.8 | 1012.27 | -1156.61
| 9800 | 0 | 0 | 9609.8 | 1012.27 | -1156.61
| 10000 | 0 | 0 | 9809.8 | 1012.27 | -1156.61
| 10156.2 | 0 | 0 | 9966 | 1012.27 | -1156.61

## Lookup (hidden)
North Reference | RetunValue | Grid Type | ReturnValue | Deviation Indicator | ReturnValue
| 2 |  | 0 |  | 2
True |  | SPCS-Colorado Central-NAD27 |  | Directional
Grid |  | SPCS-Colorado Central-NAD83 |  | High Angle
|  | SPCS-Colorado North-NAD27 |  | Horizontal
SPCS-Colorado North-NAD83
SPCS-Colorado South-NAD27
SPCS-Colorado South-NAD83
UTM-Zone 12 NAD27
UTM-Zone 12 NAD83
UTM-Zone 13 NAD27
UTM-Zone 13 NAD83