## Data
Header Information | measured depth (ft) | inclination (°) | azimuth (°) | true vertical depth (ft) | northing +N/-S (ft) | easting +E/-W (ft)
Operator Name | 0 | 0 | 0 | 0 | 0 | 0
WPX Energy Rocky Mountain, LLC | 200 | 2 | 350.9136 | 199.98 | 1.38 | -0.22
Operator Number | 400 | 7 | 350.9136 | 399.3 | 16.87 | -2.7
96850 | 600 | 10.6608 | 350.9136 | 596.62 | 48.85 | -7.81
Well Name and Number | 800 | 10.6608 | 350.9136 | 793.17 | 85.38 | -13.66
Federal RU 24-5 | 1000 | 10.6608 | 350.9136 | 989.71 | 121.92 | -19.5
API Number (if available) | 1200 | 10.6608 | 350.9136 | 1186.26 | 158.45 | -25.34
| 1400 | 10.6608 | 350.9136 | 1382.81 | 194.98 | -31.18
Location: QQ SEC TWP RGE | 1600 | 10.6608 | 350.9136 | 1579.36 | 231.52 | -37.03
NENW, Sec. 8, T7S, R93W | 1800 | 10.6608 | 350.9136 | 1775.91 | 268.05 | -42.87
Citing Type: Planned or Actual | 2000 | 10.6608 | 350.9136 | 1972.45 | 304.59 | -48.71
Planned | 2200 | 10.6608 | 350.9136 | 2169 | 341.12 | -54.56
Deviation Indicator | 2400 | 10.6608 | 350.9136 | 2365.55 | 377.66 | -60.4
Directional | 2600 | 10.6608 | 350.9136 | 2562.1 | 414.19 | -66.24
North Reference | 2800 | 10.6608 | 350.9136 | 2758.65 | 450.73 | -72.08
True | 3000 | 10.6608 | 350.9136 | 2955.19 | 487.26 | -77.93
Grid Type | 3200 | 10.6608 | 350.9136 | 3151.74 | 523.79 | -83.77
#VALUE! | 3400 | 10.6608 | 350.9136 | 3348.29 | 560.33 | -89.61
| 3600 | 10.6608 | 350.9136 | 3544.84 | 596.86 | -95.46
| 3800 | 10.6608 | 350.9136 | 3741.39 | 633.4 | -101.3
| 4000 | 10.6608 | 350.9136 | 3937.93 | 669.93 | -107.14
| 4200 | 10.6608 | 350.9136 | 4134.48 | 706.47 | -112.99
| 4400 | 10.6608 | 350.9136 | 4331.03 | 743 | -118.83
| 4600 | 10.6608 | 350.9136 | 4527.58 | 779.54 | -124.67
| 4800 | 10.6608 | 350.9136 | 4724.13 | 816.07 | -130.51
| 5000 | 10.6608 | 350.9136 | 4920.67 | 852.6 | -136.36
| 5200 | 10.6608 | 350.9136 | 5117.22 | 889.14 | -142.2
| 5400 | 10.6608 | 350.9136 | 5313.77 | 925.67 | -148.04
| 5600 | 10.6608 | 350.9136 | 5510.32 | 962.21 | -153.89
| 5800 | 10.6608 | 350.9136 | 5706.87 | 998.74 | -159.73
| 6000 | 10.6608 | 350.9136 | 5903.41 | 1035.28 | -165.57
| 6200 | 10.6608 | 350.9136 | 6099.96 | 1071.81 | -171.42
| 6400 | 10.6608 | 350.9136 | 6296.51 | 1108.35 | -177.26
| 6600 | 9.7651 | 350.9136 | 6493.14 | 1144.43 | -183.03
| 6800 | 6.7651 | 350.9136 | 6691.04 | 1172.81 | -187.57
| 7000 | 3.7651 | 350.9136 | 6890.17 | 1190.93 | -190.47
| 7200 | 0.7651 | 350.9136 | 7090 | 1198.74 | -191.71
| 7400 | 0 | 0 | 7289.99 | 1199.07 | -191.77
| 7600 | 0 | 0 | 7489.99 | 1199.07 | -191.77
| 7800 | 0 | 0 | 7689.99 | 1199.07 | -191.77
| 8000 | 0 | 0 | 7889.99 | 1199.07 | -191.77
| 8200 | 0 | 0 | 8089.99 | 1199.07 | -191.77
| 8400 | 0 | 0 | 8289.99 | 1199.07 | -191.77
| 8600 | 0 | 0 | 8489.99 | 1199.07 | -191.77
| 8800 | 0 | 0 | 8689.99 | 1199.07 | -191.77
| 9000 | 0 | 0 | 8889.99 | 1199.07 | -191.77
| 9200 | 0 | 0 | 9089.99 | 1199.07 | -191.77
| 9400 | 0 | 0 | 9289.99 | 1199.07 | -191.77
| 9600 | 0 | 0 | 9489.99 | 1199.07 | -191.77
| 9800 | 0 | 0 | 9689.99 | 1199.07 | -191.77
| 10000 | 0 | 0 | 9889.99 | 1199.07 | -191.77
| 10101.01 | 0 | 0 | 9991 | 1199.07 | -191.77

## Lookup (hidden)
North Reference | RetunValue | Grid Type | ReturnValue | Deviation Indicator | ReturnValue
| 2 |  | 0 |  | 2
True |  | SPCS-Colorado Central-NAD27 |  | Directional
Grid |  | SPCS-Colorado Central-NAD83 |  | High Angle
|  | SPCS-Colorado North-NAD27 |  | Horizontal
SPCS-Colorado North-NAD83
SPCS-Colorado South-NAD27
SPCS-Colorado South-NAD83
UTM-Zone 12 NAD27
UTM-Zone 12 NAD83
UTM-Zone 13 NAD27
UTM-Zone 13 NAD83