## Data
Header Information | measured depth (ft) | inclination (°) | azimuth (°) | true vertical depth (ft) | northing +N/-S (ft) | easting +E/-W (ft)
Operator Name | 0 | 0 | 0 | 0 | 0 | 0
WPX Energy Rocky Mountain, LLC | 200 | 2.8 | 140.4136 | 199.97 | -1.51 | 1.25
Operator Number | 400 | 9.8 | 140.4136 | 398.64 | -18.41 | 15.22
96850 | 600 | 16.8 | 140.4136 | 593.15 | -53.85 | 44.52
Well Name and Number | 800 | 23.8 | 140.4136 | 780.61 | -107.29 | 88.71
Federal RU 33-8 | 1000 | 30.8 | 140.4136 | 958.23 | -177.94 | 147.13
API Number (if available) | 1200 | 31.19 | 140.4136 | 1129.34 | -257.73 | 213.11
| 1400 | 31.19 | 140.4136 | 1300.43 | -337.55 | 279.11
Location: QQ SEC TWP RGE | 1600 | 31.19 | 140.4136 | 1471.52 | -417.38 | 345.12
NENW, Sec. 8, T7S, R93W | 1800 | 31.19 | 140.4136 | 1642.61 | -497.2 | 411.12
Citing Type: Planned or Actual | 2000 | 31.19 | 140.4136 | 1813.7 | -577.02 | 477.12
Planned | 2200 | 31.19 | 140.4136 | 1984.79 | -656.84 | 543.12
Deviation Indicator | 2400 | 31.19 | 140.4136 | 2155.88 | -736.66 | 609.13
Directional | 2600 | 31.19 | 140.4136 | 2326.97 | -816.49 | 675.13
North Reference | 2800 | 31.19 | 140.4136 | 2498.06 | -896.31 | 741.13
True | 3000 | 31.19 | 140.4136 | 2669.15 | -976.13 | 807.14
Grid Type | 3200 | 31.19 | 140.4136 | 2840.25 | -1055.95 | 873.14
#VALUE! | 3400 | 31.19 | 140.4136 | 3011.34 | -1135.77 | 939.14
| 3600 | 31.19 | 140.4136 | 3182.43 | -1215.6 | 1005.14
| 3800 | 31.19 | 140.4136 | 3353.52 | -1295.42 | 1071.15
| 4000 | 31.19 | 140.4136 | 3524.61 | -1375.24 | 1137.15
| 4200 | 31.19 | 140.4136 | 3695.7 | -1455.06 | 1203.15
| 4400 | 31.19 | 140.4136 | 3866.79 | -1534.88 | 1269.15
| 4600 | 31.19 | 140.4136 | 4037.88 | -1614.71 | 1335.16
| 4800 | 31.19 | 140.4136 | 4208.97 | -1694.53 | 1401.16
| 5000 | 31.19 | 140.4136 | 4380.06 | -1774.35 | 1467.16
| 5200 | 31.19 | 140.4136 | 4551.15 | -1854.17 | 1533.16
| 5400 | 31.19 | 140.4136 | 4722.25 | -1933.99 | 1599.17
| 5600 | 31.19 | 140.4136 | 4893.34 | -2013.81 | 1665.17
| 5800 | 31.1273 | 140.4136 | 5064.43 | -2093.64 | 1731.17
| 6000 | 28.1273 | 140.4136 | 5238.26 | -2169.82 | 1794.17
| 6200 | 25.1273 | 140.4136 | 5417.03 | -2238.9 | 1851.28
| 6400 | 22.1273 | 140.4136 | 5600.24 | -2300.66 | 1902.36
| 6600 | 19.1273 | 140.4136 | 5787.4 | -2354.96 | 1947.25
| 6800 | 16.1273 | 140.4136 | 5977.99 | -2401.63 | 1985.84
| 7000 | 13.1273 | 140.4136 | 6171.48 | -2440.54 | 2018.02
| 7200 | 10.1273 | 140.4136 | 6367.36 | -2471.61 | 2043.7
| 7400 | 7.1273 | 140.4136 | 6565.07 | -2494.72 | 2062.82
| 7600 | 4.1273 | 140.4136 | 6764.08 | -2509.84 | 2075.32
| 7800 | 1.1273 | 140.4136 | 6963.85 | -2516.9 | 2081.16
| 8000 | 0 | 0 | 7163.85 | -2517.47 | 2081.63
| 8200 | 0 | 0 | 7363.85 | -2517.47 | 2081.63
| 8400 | 0 | 0 | 7563.85 | -2517.47 | 2081.63
| 8600 | 0 | 0 | 7763.85 | -2517.47 | 2081.63
| 8800 | 0 | 0 | 7963.85 | -2517.47 | 2081.63
| 9000 | 0 | 0 | 8163.85 | -2517.47 | 2081.63
| 9200 | 0 | 0 | 8363.85 | -2517.47 | 2081.63
| 9400 | 0 | 0 | 8563.85 | -2517.47 | 2081.63
| 9600 | 0 | 0 | 8763.85 | -2517.47 | 2081.63
| 9800 | 0 | 0 | 8963.85 | -2517.47 | 2081.63
| 10000 | 0 | 0 | 9163.85 | -2517.47 | 2081.63
| 10200 | 0 | 0 | 9363.85 | -2517.47 | 2081.63
| 10400 | 0 | 0 | 9563.85 | -2517.47 | 2081.63
| 10600 | 0 | 0 | 9763.85 | -2517.47 | 2081.63
| 10725.15 | 0 | 0 | 9889 | -2517.47 | 2081.63

## Lookup (hidden)
North Reference | RetunValue | Grid Type | ReturnValue | Deviation Indicator | ReturnValue
| 2 |  | 0 |  | 2
True |  | SPCS-Colorado Central-NAD27 |  | Directional
Grid |  | SPCS-Colorado Central-NAD83 |  | High Angle
|  | SPCS-Colorado North-NAD27 |  | Horizontal
SPCS-Colorado North-NAD83
SPCS-Colorado South-NAD27
SPCS-Colorado South-NAD83
UTM-Zone 12 NAD27
UTM-Zone 12 NAD83
UTM-Zone 13 NAD27
UTM-Zone 13 NAD83