## Data
Header Information | measured depth (ft) | inclination (°) | azimuth (°) | true vertical depth (ft) | northing +N/-S (ft) | easting +E/-W (ft)
Operator Name | 0 | 0 | 0 | 0 | 0 | 0
WPX Energy Rocky Mountain, LLC | 200 | 2.2 | 119.7755 | 199.98 | -0.76 | 1.33
Operator Number | 400 | 7.7 | 119.7755 | 399.16 | -9.33 | 16.31
96850 | 600 | 13.2 | 119.7755 | 595.77 | -27.34 | 47.78
Well Name and Number | 800 | 16.5064 | 119.7755 | 788.44 | -53.9 | 94.2
Federal RU 32-8 | 1000 | 16.5064 | 119.7755 | 980.2 | -82.11 | 143.52
API Number (if available) | 1200 | 16.5064 | 119.7755 | 1171.96 | -110.33 | 192.84
| 1400 | 16.5064 | 119.7755 | 1363.72 | -138.55 | 242.17
Location: QQ SEC TWP RGE | 1600 | 16.5064 | 119.7755 | 1555.47 | -166.77 | 291.49
NENW, Sec. 8, T7S, R93W | 1800 | 16.5064 | 119.7755 | 1747.23 | -194.99 | 340.81
Citing Type: Planned or Actual | 2000 | 16.5064 | 119.7755 | 1938.99 | -223.21 | 390.13
Planned | 2200 | 16.5064 | 119.7755 | 2130.75 | -251.43 | 439.46
Deviation Indicator | 2400 | 16.5064 | 119.7755 | 2322.5 | -279.65 | 488.78
Directional | 2600 | 16.5064 | 119.7755 | 2514.26 | -307.87 | 538.1
North Reference | 2800 | 16.5064 | 119.7755 | 2706.02 | -336.09 | 587.42
True | 3000 | 16.5064 | 119.7755 | 2897.78 | -364.31 | 636.75
Grid Type | 3200 | 16.5064 | 119.7755 | 3089.53 | -392.53 | 686.07
#VALUE! | 3400 | 16.5064 | 119.7755 | 3281.29 | -420.75 | 735.39
| 3600 | 16.5064 | 119.7755 | 3473.05 | -448.97 | 784.71
| 3800 | 16.5064 | 119.7755 | 3664.81 | -477.18 | 834.04
| 4000 | 16.5064 | 119.7755 | 3856.57 | -505.4 | 883.36
| 4200 | 16.5064 | 119.7755 | 4048.32 | -533.62 | 932.68
| 4400 | 16.5064 | 119.7755 | 4240.08 | -561.84 | 982
| 4600 | 16.5064 | 119.7755 | 4431.84 | -590.06 | 1031.33
| 4800 | 16.5064 | 119.7755 | 4623.6 | -618.28 | 1080.65
| 5000 | 16.5064 | 119.7755 | 4815.35 | -646.5 | 1129.97
| 5200 | 16.5064 | 119.7755 | 5007.11 | -674.72 | 1179.29
| 5400 | 16.5064 | 119.7755 | 5198.87 | -702.94 | 1228.62
| 5600 | 16.5064 | 119.7755 | 5390.63 | -731.16 | 1277.94
| 5800 | 16.5064 | 119.7755 | 5582.38 | -759.38 | 1327.26
| 6000 | 16.5064 | 119.7755 | 5774.14 | -787.6 | 1376.58
| 6200 | 16.5064 | 119.7755 | 5965.9 | -815.82 | 1425.91
| 6400 | 16.5064 | 119.7755 | 6157.66 | -844.04 | 1475.23
| 6600 | 14.8092 | 119.7755 | 6349.76 | -871.65 | 1523.5
| 6800 | 10.8092 | 119.7755 | 6544.74 | -893.67 | 1561.98
| 7000 | 6.8092 | 119.7755 | 6742.34 | -908.88 | 1588.56
| 7200 | 2.8092 | 119.7755 | 6941.6 | -917.2 | 1603.11
| 7400 | 0 | 0 | 7141.54 | -918.91 | 1606.1
| 7600 | 0 | 0 | 7341.54 | -918.91 | 1606.1
| 7800 | 0 | 0 | 7541.54 | -918.91 | 1606.1
| 8000 | 0 | 0 | 7741.54 | -918.91 | 1606.1
| 8200 | 0 | 0 | 7941.54 | -918.91 | 1606.1
| 8400 | 0 | 0 | 8141.54 | -918.91 | 1606.1
| 8600 | 0 | 0 | 8341.54 | -918.91 | 1606.1
| 8800 | 0 | 0 | 8541.54 | -918.91 | 1606.1
| 9000 | 0 | 0 | 8741.54 | -918.91 | 1606.1
| 9200 | 0 | 0 | 8941.54 | -918.91 | 1606.1
| 9400 | 0 | 0 | 9141.54 | -918.91 | 1606.1
| 9600 | 0 | 0 | 9341.54 | -918.91 | 1606.1
| 9800 | 0 | 0 | 9541.54 | -918.91 | 1606.1
| 10000 | 0 | 0 | 9741.54 | -918.91 | 1606.1
| 10190.46 | 0 | 0 | 9932 | -918.91 | 1606.1

## Lookup (hidden)
North Reference | RetunValue | Grid Type | ReturnValue | Deviation Indicator | ReturnValue
| 2 |  | 0 |  | 2
True |  | SPCS-Colorado Central-NAD27 |  | Directional
Grid |  | SPCS-Colorado Central-NAD83 |  | High Angle
|  | SPCS-Colorado North-NAD27 |  | Horizontal
SPCS-Colorado North-NAD83
SPCS-Colorado South-NAD27
SPCS-Colorado South-NAD83
UTM-Zone 12 NAD27
UTM-Zone 12 NAD83
UTM-Zone 13 NAD27
UTM-Zone 13 NAD83