## Data
Header Information | measured depth (ft) | inclination (°) | azimuth (°) | true vertical depth (ft) | northing +N/-S (ft) | easting +E/-W (ft)
Operator Name | 0 | 0 | 0 | 0 | 0 | 0
WPX Energy Rocky Mountain, LLC | 200 | 2.8 | 102.6585 | 199.97 | -0.43 | 1.91
Operator Number | 400 | 9.8 | 102.6585 | 398.64 | -5.23 | 23.31
96850 | 600 | 16.8 | 102.6585 | 593.15 | -15.31 | 68.17
Well Name and Number | 800 | 23.8 | 102.6585 | 780.61 | -30.51 | 135.83
Federal RU 42-8 | 1000 | 26.7984 | 102.6585 | 960.11 | -49.82 | 221.84
API Number (if available) | 1200 | 26.7984 | 102.6585 | 1138.63 | -69.58 | 309.82
| 1400 | 26.7984 | 102.6585 | 1317.15 | -89.34 | 397.8
Location: QQ SEC TWP RGE | 1600 | 26.7984 | 102.6585 | 1495.67 | -109.1 | 485.78
NENW, Sec. 8, T7S, R93W | 1800 | 26.7984 | 102.6585 | 1674.19 | -128.86 | 573.75
Citing Type: Planned or Actual | 2000 | 26.7984 | 102.6585 | 1852.71 | -148.62 | 661.73
Planned | 2200 | 26.7984 | 102.6585 | 2031.23 | -168.38 | 749.71
Deviation Indicator | 2400 | 26.7984 | 102.6585 | 2209.75 | -188.14 | 837.69
Directional | 2600 | 26.7984 | 102.6585 | 2388.27 | -207.9 | 925.67
North Reference | 2800 | 26.7984 | 102.6585 | 2566.78 | -227.66 | 1013.65
True | 3000 | 26.7984 | 102.6585 | 2745.3 | -247.42 | 1101.63
Grid Type | 3200 | 26.7984 | 102.6585 | 2923.82 | -267.18 | 1189.61
#VALUE! | 3400 | 26.7984 | 102.6585 | 3102.34 | -286.94 | 1277.58
| 3600 | 26.7984 | 102.6585 | 3280.86 | -306.7 | 1365.56
| 3800 | 26.7984 | 102.6585 | 3459.38 | -326.46 | 1453.54
| 4000 | 26.7984 | 102.6585 | 3637.9 | -346.22 | 1541.52
| 4200 | 26.7984 | 102.6585 | 3816.42 | -365.98 | 1629.5
| 4400 | 26.7984 | 102.6585 | 3994.94 | -385.74 | 1717.48
| 4600 | 26.7984 | 102.6585 | 4173.46 | -405.5 | 1805.46
| 4800 | 26.7984 | 102.6585 | 4351.98 | -425.26 | 1893.44
| 5000 | 26.7984 | 102.6585 | 4530.5 | -445.02 | 1981.42
| 5200 | 26.7984 | 102.6585 | 4709.02 | -464.78 | 2069.39
| 5400 | 26.7984 | 102.6585 | 4887.54 | -484.54 | 2157.37
| 5600 | 26.7984 | 102.6585 | 5066.06 | -504.3 | 2245.35
| 5800 | 26.7984 | 102.6585 | 5244.58 | -524.06 | 2333.33
| 6000 | 25.9879 | 102.6585 | 5423.27 | -543.75 | 2420.98
| 6200 | 22.9879 | 102.6585 | 5605.26 | -561.91 | 2501.85
| 6400 | 19.9879 | 102.6585 | 5791.34 | -577.96 | 2573.32
| 6600 | 16.9879 | 102.6585 | 5980.99 | -591.86 | 2635.2
| 6800 | 13.9879 | 102.6585 | 6173.71 | -603.56 | 2687.3
| 7000 | 10.9879 | 102.6585 | 6368.95 | -613.04 | 2729.49
| 7200 | 7.9879 | 102.6585 | 6566.2 | -620.26 | 2761.65
| 7400 | 4.9879 | 102.6585 | 6764.89 | -625.21 | 2783.7
| 7600 | 1.9879 | 102.6585 | 6964.5 | -627.88 | 2795.57
| 7800 | 0 | 0 | 7164.47 | -628.38 | 2797.81
| 8000 | 0 | 0 | 7364.47 | -628.38 | 2797.81
| 8200 | 0 | 0 | 7564.47 | -628.38 | 2797.81
| 8400 | 0 | 0 | 7764.47 | -628.38 | 2797.81
| 8600 | 0 | 0 | 7964.47 | -628.38 | 2797.81
| 8800 | 0 | 0 | 8164.47 | -628.38 | 2797.81
| 9000 | 0 | 0 | 8364.47 | -628.38 | 2797.81
| 9200 | 0 | 0 | 8564.47 | -628.38 | 2797.81
| 9400 | 0 | 0 | 8764.47 | -628.38 | 2797.81
| 9600 | 0 | 0 | 8964.47 | -628.38 | 2797.81
| 9800 | 0 | 0 | 9164.47 | -628.38 | 2797.81
| 10000 | 0 | 0 | 9364.47 | -628.38 | 2797.81
| 10200 | 0 | 0 | 9564.47 | -628.38 | 2797.81
| 10400 | 0 | 0 | 9764.47 | -628.38 | 2797.81
| 10582.53 | 0 | 0 | 9947 | -628.38 | 2797.81

## Lookup (hidden)
North Reference | RetunValue | Grid Type | ReturnValue | Deviation Indicator | ReturnValue
| 2 |  | 0 |  | 2
True |  | SPCS-Colorado Central-NAD27 |  | Directional
Grid |  | SPCS-Colorado Central-NAD83 |  | High Angle
|  | SPCS-Colorado North-NAD27 |  | Horizontal
SPCS-Colorado North-NAD83
SPCS-Colorado South-NAD27
SPCS-Colorado South-NAD83
UTM-Zone 12 NAD27
UTM-Zone 12 NAD83
UTM-Zone 13 NAD27
UTM-Zone 13 NAD83