## Data
Header Information | measured depth (ft) | inclination (°) | azimuth (°) | true vertical depth (ft) | northing +N/-S (ft) | easting +E/-W (ft)
Operator Name | 0 | 0 | 0 | 0 | 0 | 0
WPX Energy Rocky Mountain, LLC | 200 | 1.925 | 79.077 | 199.99 | 0.22 | 1.15
Operator Number | 400 | 7.425 | 79.077 | 399.24 | 3.31 | 17.15
96850 | 600 | 12.925 | 79.077 | 596.02 | 10 | 51.83
Well Name and Number | 800 | 18.425 | 79.077 | 788.51 | 20.24 | 104.87
Federal RU 41-8 | 1000 | 23.925 | 79.077 | 974.94 | 33.92 | 175.78
API Number (if available) | 1200 | 23.9275 | 79.077 | 1157.75 | 49.29 | 255.42
| 1400 | 23.9275 | 79.077 | 1340.56 | 64.66 | 335.07
Location: QQ SEC TWP RGE | 1600 | 23.9275 | 79.077 | 1523.37 | 80.03 | 414.72
NENW, Sec. 8, T7S, R93W | 1800 | 23.9275 | 79.077 | 1706.18 | 95.41 | 494.36
Citing Type: Planned or Actual | 2000 | 23.9275 | 79.077 | 1889 | 110.78 | 574.01
Planned | 2200 | 23.9275 | 79.077 | 2071.81 | 126.15 | 653.65
Deviation Indicator | 2400 | 23.9275 | 79.077 | 2254.62 | 141.52 | 733.3
Directional | 2600 | 23.9275 | 79.077 | 2437.43 | 156.89 | 812.95
North Reference | 2800 | 23.9275 | 79.077 | 2620.24 | 172.26 | 892.59
True | 3000 | 23.9275 | 79.077 | 2803.06 | 187.63 | 972.24
Grid Type | 3200 | 23.9275 | 79.077 | 2985.87 | 203 | 1051.89
#VALUE! | 3400 | 23.9275 | 79.077 | 3168.68 | 218.37 | 1131.53
| 3600 | 23.9275 | 79.077 | 3351.49 | 233.74 | 1211.18
| 3800 | 23.9275 | 79.077 | 3534.3 | 249.11 | 1290.83
| 4000 | 23.9275 | 79.077 | 3717.11 | 264.48 | 1370.47
| 4200 | 23.9275 | 79.077 | 3899.93 | 279.85 | 1450.12
| 4400 | 23.9275 | 79.077 | 4082.74 | 295.22 | 1529.77
| 4600 | 23.9275 | 79.077 | 4265.55 | 310.6 | 1609.41
| 4800 | 23.9275 | 79.077 | 4448.36 | 325.97 | 1689.06
| 5000 | 23.9275 | 79.077 | 4631.17 | 341.34 | 1768.71
| 5200 | 23.9275 | 79.077 | 4813.99 | 356.71 | 1848.35
| 5400 | 23.9275 | 79.077 | 4996.8 | 372.08 | 1928
| 5600 | 23.9275 | 79.077 | 5179.61 | 387.45 | 2007.65
| 5800 | 23.9275 | 79.077 | 5362.42 | 402.82 | 2087.29
| 6000 | 23.9275 | 79.077 | 5545.23 | 418.19 | 2166.94
| 6200 | 21.6096 | 79.077 | 5729.27 | 433.02 | 2243.76
| 6400 | 18.6096 | 79.077 | 5917.06 | 446.05 | 2311.27
| 6600 | 15.6096 | 79.077 | 6108.19 | 457.19 | 2369.04
| 6800 | 12.6096 | 79.077 | 6302.13 | 466.43 | 2416.91
| 7000 | 9.6096 | 79.077 | 6498.36 | 473.73 | 2454.74
| 7200 | 6.6096 | 79.077 | 6696.34 | 479.08 | 2482.44
| 7400 | 3.6096 | 79.077 | 6895.52 | 482.45 | 2499.93
| 7600 | 0.6096 | 79.077 | 7095.36 | 483.85 | 2507.16
| 7800 | 0 | 0 | 7295.36 | 483.89 | 2507.37
| 8000 | 0 | 0 | 7495.36 | 483.89 | 2507.37
| 8200 | 0 | 0 | 7695.36 | 483.89 | 2507.37
| 8400 | 0 | 0 | 7895.36 | 483.89 | 2507.37
| 8600 | 0 | 0 | 8095.36 | 483.89 | 2507.37
| 8800 | 0 | 0 | 8295.36 | 483.89 | 2507.37
| 9000 | 0 | 0 | 8495.36 | 483.89 | 2507.37
| 9200 | 0 | 0 | 8695.36 | 483.89 | 2507.37
| 9400 | 0 | 0 | 8895.36 | 483.89 | 2507.37
| 9600 | 0 | 0 | 9095.36 | 483.89 | 2507.37
| 9800 | 0 | 0 | 9295.36 | 483.89 | 2507.37
| 10000 | 0 | 0 | 9495.36 | 483.89 | 2507.37
| 10200 | 0 | 0 | 9695.36 | 483.89 | 2507.37
| 10400 | 0 | 0 | 9895.36 | 483.89 | 2507.37
| 10490.64 | 0 | 0 | 9986 | 483.89 | 2507.37

## Lookup (hidden)
North Reference | RetunValue | Grid Type | ReturnValue | Deviation Indicator | ReturnValue
| 2 |  | 0 |  | 2
True |  | SPCS-Colorado Central-NAD27 |  | Directional
Grid |  | SPCS-Colorado Central-NAD83 |  | High Angle
|  | SPCS-Colorado North-NAD27 |  | Horizontal
SPCS-Colorado North-NAD83
SPCS-Colorado South-NAD27
SPCS-Colorado South-NAD83
UTM-Zone 12 NAD27
UTM-Zone 12 NAD83
UTM-Zone 13 NAD27
UTM-Zone 13 NAD83