## Data
Header Information | measured depth (ft) | inclination (°) | azimuth (°) | true vertical depth (ft) | northing +N/-S (ft) | easting +E/-W (ft)
Operator Name | 0 | 0 | 0 | 0 | 0 | 0
WPX Energy Rocky Mountain, LLC | 200 | 1.8 | 71.3904 | 199.99 | 0.4 | 1.19
Operator Number | 400 | 6.3 | 71.3904 | 399.44 | 4.91 | 14.57
96850 | 600 | 10.8 | 71.3904 | 597.16 | 14.39 | 42.75
Well Name and Number | 800 | 12.3964 | 71.3904 | 792.7 | 27.79 | 82.52
Federal RU 31-8 | 1000 | 12.3964 | 71.3904 | 988.04 | 41.49 | 123.21
API Number (if available) | 1200 | 12.3964 | 71.3904 | 1183.38 | 55.19 | 163.9
| 1400 | 12.3964 | 71.3904 | 1378.71 | 68.89 | 204.59
Location: QQ SEC TWP RGE | 1600 | 12.3964 | 71.3904 | 1574.05 | 82.59 | 245.28
NENW, Sec. 8, T7S, R93W | 1800 | 12.3964 | 71.3904 | 1769.39 | 96.29 | 285.97
Citing Type: Planned or Actual | 2000 | 12.3964 | 71.3904 | 1964.73 | 109.99 | 326.66
Planned | 2200 | 12.3964 | 71.3904 | 2160.06 | 123.7 | 367.35
Deviation Indicator | 2400 | 12.3964 | 71.3904 | 2355.4 | 137.4 | 408.04
Directional | 2600 | 12.3964 | 71.3904 | 2550.74 | 151.1 | 448.73
North Reference | 2800 | 12.3964 | 71.3904 | 2746.07 | 164.8 | 489.42
True | 3000 | 12.3964 | 71.3904 | 2941.41 | 178.5 | 530.11
Grid Type | 3200 | 12.3964 | 71.3904 | 3136.75 | 192.2 | 570.8
#VALUE! | 3400 | 12.3964 | 71.3904 | 3332.09 | 205.9 | 611.49
| 3600 | 12.3964 | 71.3904 | 3527.42 | 219.6 | 652.18
| 3800 | 12.3964 | 71.3904 | 3722.76 | 233.31 | 692.87
| 4000 | 12.3964 | 71.3904 | 3918.1 | 247.01 | 733.56
| 4200 | 12.3964 | 71.3904 | 4113.43 | 260.71 | 774.25
| 4400 | 12.3964 | 71.3904 | 4308.77 | 274.41 | 814.94
| 4600 | 12.3964 | 71.3904 | 4504.11 | 288.11 | 855.63
| 4800 | 12.3964 | 71.3904 | 4699.45 | 301.81 | 896.32
| 5000 | 12.3964 | 71.3904 | 4894.78 | 315.51 | 937.01
| 5200 | 12.3964 | 71.3904 | 5090.12 | 329.21 | 977.7
| 5400 | 12.3964 | 71.3904 | 5285.46 | 342.92 | 1018.39
| 5600 | 12.3964 | 71.3904 | 5480.79 | 356.62 | 1059.08
| 5800 | 12.3964 | 71.3904 | 5676.13 | 370.32 | 1099.77
| 6000 | 12.3964 | 71.3904 | 5871.47 | 384.02 | 1140.46
| 6200 | 12.3964 | 71.3904 | 6066.81 | 397.72 | 1181.15
| 6400 | 12.3964 | 71.3904 | 6262.14 | 411.42 | 1221.84
| 6600 | 12.3964 | 71.3904 | 6457.48 | 425.12 | 1262.53
| 6800 | 9.5948 | 71.3904 | 6653.5 | 437.75 | 1300.04
| 7000 | 5.5948 | 71.3904 | 6851.7 | 446.19 | 1325.09
| 7200 | 1.5948 | 71.3904 | 7051.27 | 450.19 | 1336.97
| 7400 | 0 | 0 | 7251.26 | 450.54 | 1338.02
| 7600 | 0 | 0 | 7451.26 | 450.54 | 1338.02
| 7800 | 0 | 0 | 7651.26 | 450.54 | 1338.02
| 8000 | 0 | 0 | 7851.26 | 450.54 | 1338.02
| 8200 | 0 | 0 | 8051.26 | 450.54 | 1338.02
| 8400 | 0 | 0 | 8251.26 | 450.54 | 1338.02
| 8600 | 0 | 0 | 8451.26 | 450.54 | 1338.02
| 8800 | 0 | 0 | 8651.26 | 450.54 | 1338.02
| 9000 | 0 | 0 | 8851.26 | 450.54 | 1338.02
| 9200 | 0 | 0 | 9051.26 | 450.54 | 1338.02
| 9400 | 0 | 0 | 9251.26 | 450.54 | 1338.02
| 9600 | 0 | 0 | 9451.26 | 450.54 | 1338.02
| 9800 | 0 | 0 | 9651.26 | 450.54 | 1338.02
| 10000 | 0 | 0 | 9851.26 | 450.54 | 1338.02
| 10129.74 | 0 | 0 | 9981 | 450.54 | 1338.02

## Lookup (hidden)
North Reference | RetunValue | Grid Type | ReturnValue | Deviation Indicator | ReturnValue
| 2 |  | 0 |  | 2
True |  | SPCS-Colorado Central-NAD27 |  | Directional
Grid |  | SPCS-Colorado Central-NAD83 |  | High Angle
|  | SPCS-Colorado North-NAD27 |  | Horizontal
SPCS-Colorado North-NAD83
SPCS-Colorado South-NAD27
SPCS-Colorado South-NAD83
UTM-Zone 12 NAD27
UTM-Zone 12 NAD83
UTM-Zone 13 NAD27
UTM-Zone 13 NAD83