## Data
Header Information | measured depth (ft) | inclination (°) | azimuth (°) | true vertical depth (ft) | northing +N/-S (ft) | easting +E/-W (ft)
Operator Name | 0 | 0 | 0 | 0 | 0 | 0
WPX Energy Rocky Mountain, LLC | 200 | 2.8 | 282.6438 | 199.97 | 0.43 | -1.91
Operator Number | 400 | 9.8 | 282.6438 | 398.64 | 5.23 | -23.31
96850 | 600 | 14.4671 | 282.6438 | 593.51 | 15.01 | -66.9
Well Name and Number | 800 | 14.4671 | 282.6438 | 787.17 | 25.94 | -115.65
Federal RU 11-8 | 1000 | 14.4671 | 282.6438 | 980.82 | 36.88 | -164.4
API Number (if available) | 1200 | 14.4671 | 282.6438 | 1174.48 | 47.82 | -213.16
| 1400 | 14.4671 | 282.6438 | 1368.14 | 58.75 | -261.91
Location: QQ SEC TWP RGE | 1600 | 14.4671 | 282.6438 | 1561.8 | 69.69 | -310.66
NENW, Sec. 8, T7S, R93W | 1800 | 14.4671 | 282.6438 | 1755.46 | 80.63 | -359.42
Citing Type: Planned or Actual | 2000 | 14.4671 | 282.6438 | 1949.12 | 91.56 | -408.17
Planned | 2200 | 14.4671 | 282.6438 | 2142.77 | 102.5 | -456.92
Deviation Indicator | 2400 | 14.4671 | 282.6438 | 2336.43 | 113.44 | -505.68
Directional | 2600 | 14.4671 | 282.6438 | 2530.09 | 124.37 | -554.43
North Reference | 2800 | 14.4671 | 282.6438 | 2723.75 | 135.31 | -603.18
True | 3000 | 14.4671 | 282.6438 | 2917.41 | 146.25 | -651.94
Grid Type | 3200 | 14.4671 | 282.6438 | 3111.07 | 157.18 | -700.69
#VALUE! | 3400 | 14.4671 | 282.6438 | 3304.72 | 168.12 | -749.44
| 3600 | 14.4671 | 282.6438 | 3498.38 | 179.06 | -798.2
| 3800 | 14.4671 | 282.6438 | 3692.04 | 190 | -846.95
| 4000 | 14.4671 | 282.6438 | 3885.7 | 200.93 | -895.7
| 4200 | 14.4671 | 282.6438 | 4079.36 | 211.87 | -944.46
| 4400 | 14.4671 | 282.6438 | 4273.01 | 222.81 | -993.21
| 4600 | 14.4671 | 282.6438 | 4466.67 | 233.74 | -1041.96
| 4800 | 14.4671 | 282.6438 | 4660.33 | 244.68 | -1090.72
| 5000 | 14.4671 | 282.6438 | 4853.99 | 255.62 | -1139.47
| 5200 | 14.4671 | 282.6438 | 5047.65 | 266.55 | -1188.22
| 5400 | 14.4671 | 282.6438 | 5241.31 | 277.49 | -1236.98
| 5600 | 14.4671 | 282.6438 | 5434.96 | 288.43 | -1285.73
| 5800 | 14.4671 | 282.6438 | 5628.62 | 299.36 | -1334.48
| 6000 | 14.4671 | 282.6438 | 5822.28 | 310.3 | -1383.23
| 6200 | 13.2712 | 282.6438 | 6016.14 | 321.06 | -1431.2
| 6400 | 10.2712 | 282.6438 | 6211.91 | 329.99 | -1471.01
| 6600 | 7.2712 | 282.6438 | 6409.55 | 336.66 | -1500.76
| 6800 | 4.2712 | 282.6438 | 6608.51 | 341.07 | -1520.38
| 7000 | 1.2712 | 282.6438 | 6808.26 | 343.18 | -1529.82
| 7200 | 0 | 0 | 7008.25 | 343.39 | -1530.74
| 7400 | 0 | 0 | 7208.25 | 343.39 | -1530.74
| 7600 | 0 | 0 | 7408.25 | 343.39 | -1530.74
| 7800 | 0 | 0 | 7608.25 | 343.39 | -1530.74
| 8000 | 0 | 0 | 7808.25 | 343.39 | -1530.74
| 8200 | 0 | 0 | 8008.25 | 343.39 | -1530.74
| 8400 | 0 | 0 | 8208.25 | 343.39 | -1530.74
| 8600 | 0 | 0 | 8408.25 | 343.39 | -1530.74
| 8800 | 0 | 0 | 8608.25 | 343.39 | -1530.74
| 9000 | 0 | 0 | 8808.25 | 343.39 | -1530.74
| 9200 | 0 | 0 | 9008.25 | 343.39 | -1530.74
| 9400 | 0 | 0 | 9208.25 | 343.39 | -1530.74
| 9600 | 0 | 0 | 9408.25 | 343.39 | -1530.74
| 9800 | 0 | 0 | 9608.25 | 343.39 | -1530.74
| 10000 | 0 | 0 | 9808.25 | 343.39 | -1530.74
| 10134.75 | 0 | 0 | 9943 | 343.39 | -1530.74

## Lookup (hidden)
North Reference | RetunValue | Grid Type | ReturnValue | Deviation Indicator | ReturnValue
| 2 |  | 0 |  | 2
True |  | SPCS-Colorado Central-NAD27 |  | Directional
Grid |  | SPCS-Colorado Central-NAD83 |  | High Angle
|  | SPCS-Colorado North-NAD27 |  | Horizontal
SPCS-Colorado North-NAD83
SPCS-Colorado South-NAD27
SPCS-Colorado South-NAD83
UTM-Zone 12 NAD27
UTM-Zone 12 NAD83
UTM-Zone 13 NAD27
UTM-Zone 13 NAD83