## Data
Header Information | measured depth (ft) | inclination (°) | azimuth (°) | true vertical depth (ft) | northing +N/-S (ft) | easting +E/-W (ft)
Operator Name | 0 | 0 | 0 | 0 | 0 | 0
WPX Energy Rocky Mountain, LLC | 200 | 1.6 | 350.7386 | 199.99 | 1.1 | -0.18
Operator Number | 400 | 2.9778 | 350.7386 | 399.76 | 10.54 | -1.72
96850 | 600 | 2.9778 | 350.7386 | 599.49 | 20.79 | -3.39
Well Name and Number | 800 | 2.9778 | 350.7386 | 799.22 | 31.05 | -5.06
Federal RU 21-8 | 1000 | 2.9778 | 350.7386 | 998.95 | 41.3 | -6.74
API Number (if available) | 1200 | 2.9778 | 350.7386 | 1198.68 | 51.56 | -8.41
| 1400 | 2.9778 | 350.7386 | 1398.41 | 61.81 | -10.08
Location: QQ SEC TWP RGE | 1600 | 2.9778 | 350.7386 | 1598.14 | 72.07 | -11.75
NENW, Sec. 8, T7S, R93W | 1800 | 2.9778 | 350.7386 | 1797.87 | 82.32 | -13.42
Citing Type: Planned or Actual | 2000 | 2.9778 | 350.7386 | 1997.6 | 92.58 | -15.1
Planned | 2200 | 2.9778 | 350.7386 | 2197.33 | 102.83 | -16.77
Deviation Indicator | 2400 | 2.9778 | 350.7386 | 2397.06 | 113.08 | -18.44
Directional | 2600 | 2.9778 | 350.7386 | 2596.79 | 123.34 | -20.11
North Reference | 2800 | 2.9778 | 350.7386 | 2796.52 | 133.59 | -21.78
True | 3000 | 2.9778 | 350.7386 | 2996.25 | 143.85 | -23.46
Grid Type | 3200 | 2.9778 | 350.7386 | 3195.98 | 154.1 | -25.13
#VALUE! | 3400 | 2.9778 | 350.7386 | 3395.71 | 164.36 | -26.8
| 3600 | 2.9778 | 350.7386 | 3595.44 | 174.61 | -28.47
| 3800 | 2.9778 | 350.7386 | 3795.16 | 184.87 | -30.15
| 4000 | 2.9778 | 350.7386 | 3994.89 | 195.12 | -31.82
| 4200 | 2.9778 | 350.7386 | 4194.62 | 205.37 | -33.49
| 4400 | 2.9778 | 350.7386 | 4394.35 | 215.63 | -35.16
| 4600 | 2.9778 | 350.7386 | 4594.08 | 225.88 | -36.83
| 4800 | 2.9778 | 350.7386 | 4793.81 | 236.14 | -38.51
| 5000 | 2.9778 | 350.7386 | 4993.54 | 246.39 | -40.18
| 5200 | 2.9778 | 350.7386 | 5193.27 | 256.65 | -41.85
| 5400 | 2.9778 | 350.7386 | 5393 | 266.9 | -43.52
| 5600 | 2.9778 | 350.7386 | 5592.73 | 277.16 | -45.19
| 5800 | 2.9778 | 350.7386 | 5792.46 | 287.41 | -46.87
| 6000 | 2.9778 | 350.7386 | 5992.19 | 297.66 | -48.54
| 6200 | 2.9778 | 350.7386 | 6191.92 | 307.92 | -50.21
| 6400 | 2.9778 | 350.7386 | 6391.65 | 318.17 | -51.88
| 6600 | 2.9778 | 350.7386 | 6591.38 | 328.43 | -53.56
| 6800 | 2.9778 | 350.7386 | 6791.11 | 338.68 | -55.23
| 7000 | 1.8171 | 350.7386 | 6990.88 | 348.16 | -56.77
| 7200 | 0 | 0 | 7190.86 | 350.06 | -57.08
| 7400 | 0 | 0 | 7390.86 | 350.06 | -57.08
| 7600 | 0 | 0 | 7590.86 | 350.06 | -57.08
| 7800 | 0 | 0 | 7790.86 | 350.06 | -57.08
| 8000 | 0 | 0 | 7990.86 | 350.06 | -57.08
| 8200 | 0 | 0 | 8190.86 | 350.06 | -57.08
| 8400 | 0 | 0 | 8390.86 | 350.06 | -57.08
| 8600 | 0 | 0 | 8590.86 | 350.06 | -57.08
| 8800 | 0 | 0 | 8790.86 | 350.06 | -57.08
| 9000 | 0 | 0 | 8990.86 | 350.06 | -57.08
| 9200 | 0 | 0 | 9190.86 | 350.06 | -57.08
| 9400 | 0 | 0 | 9390.86 | 350.06 | -57.08
| 9600 | 0 | 0 | 9590.86 | 350.06 | -57.08
| 9800 | 0 | 0 | 9790.86 | 350.06 | -57.08
| 9971.14 | 0 | 0 | 9962 | 350.06 | -57.08

## Lookup (hidden)
North Reference | RetunValue | Grid Type | ReturnValue | Deviation Indicator | ReturnValue
| 2 |  | 0 |  | 2
True |  | SPCS-Colorado Central-NAD27 |  | Directional
Grid |  | SPCS-Colorado Central-NAD83 |  | High Angle
|  | SPCS-Colorado North-NAD27 |  | Horizontal
SPCS-Colorado North-NAD83
SPCS-Colorado South-NAD27
SPCS-Colorado South-NAD83
UTM-Zone 12 NAD27
UTM-Zone 12 NAD83
UTM-Zone 13 NAD27
UTM-Zone 13 NAD83