## Data
Header Information | measured depth (ft) | inclination (°) | azimuth (°) | true vertical depth (ft) | northing +N/-S (ft) | easting +E/-W (ft)
Operator Name | 0 | 0 | 0 | 0 | 0 | 0
WPX Energy Rocky Mountain, LLC | 200 | 2.4 | 296.5116 | 199.98 | 0.75 | -1.5
Operator Number | 400 | 8.4 | 296.5116 | 399 | 9.15 | -18.33
96850 | 600 | 14.4 | 296.5116 | 594.96 | 26.78 | -53.69
Well Name and Number | 800 | 16.9987 | 296.5116 | 786.77 | 52.04 | -104.33
Federal RU 314-5 | 1000 | 16.9987 | 296.5116 | 978.03 | 78.14 | -156.65
API Number (if available) | 1200 | 16.9987 | 296.5116 | 1169.3 | 104.24 | -208.97
| 1400 | 16.9987 | 296.5116 | 1360.56 | 130.34 | -261.29
Location: QQ SEC TWP RGE | 1600 | 16.9987 | 296.5116 | 1551.82 | 156.44 | -313.61
NENW, Sec. 8, T7S, R93W | 1800 | 16.9987 | 296.5116 | 1743.08 | 182.54 | -365.93
Citing Type: Planned or Actual | 2000 | 16.9987 | 296.5116 | 1934.34 | 208.64 | -418.25
Planned | 2200 | 16.9987 | 296.5116 | 2125.61 | 234.74 | -470.58
Deviation Indicator | 2400 | 16.9987 | 296.5116 | 2316.87 | 260.84 | -522.9
Directional | 2600 | 16.9987 | 296.5116 | 2508.13 | 286.94 | -575.22
North Reference | 2800 | 16.9987 | 296.5116 | 2699.39 | 313.04 | -627.54
True | 3000 | 16.9987 | 296.5116 | 2890.66 | 339.14 | -679.86
Grid Type | 3200 | 16.9987 | 296.5116 | 3081.92 | 365.24 | -732.18
#VALUE! | 3400 | 16.9987 | 296.5116 | 3273.18 | 391.34 | -784.51
| 3600 | 16.9987 | 296.5116 | 3464.44 | 417.44 | -836.83
| 3800 | 16.9987 | 296.5116 | 3655.7 | 443.54 | -889.15
| 4000 | 16.9987 | 296.5116 | 3846.97 | 469.64 | -941.47
| 4200 | 16.9987 | 296.5116 | 4038.23 | 495.74 | -993.79
| 4400 | 16.9987 | 296.5116 | 4229.49 | 521.84 | -1046.11
| 4600 | 16.9987 | 296.5116 | 4420.75 | 547.94 | -1098.44
| 4800 | 16.9987 | 296.5116 | 4612.02 | 574.04 | -1150.76
| 5000 | 16.9987 | 296.5116 | 4803.28 | 600.14 | -1203.08
| 5200 | 16.9987 | 296.5116 | 4994.54 | 626.24 | -1255.4
| 5400 | 16.9987 | 296.5116 | 5185.8 | 652.34 | -1307.72
| 5600 | 16.9987 | 296.5116 | 5377.06 | 678.44 | -1360.04
| 5800 | 15.7592 | 296.5116 | 5568.58 | 704.15 | -1411.6
| 6000 | 12.7592 | 296.5116 | 5762.4 | 726.14 | -1455.68
| 6200 | 9.7592 | 296.5116 | 5958.53 | 743.57 | -1490.61
| 6400 | 6.7592 | 296.5116 | 6156.43 | 756.39 | -1516.32
| 6600 | 3.7592 | 296.5116 | 6355.57 | 764.58 | -1532.72
| 6800 | 0.7592 | 296.5116 | 6555.39 | 768.09 | -1539.78
| 7000 | 0 | 0 | 6755.39 | 768.24 | -1540.08
| 7200 | 0 | 0 | 6955.39 | 768.24 | -1540.08
| 7400 | 0 | 0 | 7155.39 | 768.24 | -1540.08
| 7600 | 0 | 0 | 7355.39 | 768.24 | -1540.08
| 7800 | 0 | 0 | 7555.39 | 768.24 | -1540.08
| 8000 | 0 | 0 | 7755.39 | 768.24 | -1540.08
| 8200 | 0 | 0 | 7955.39 | 768.24 | -1540.08
| 8400 | 0 | 0 | 8155.39 | 768.24 | -1540.08
| 8600 | 0 | 0 | 8355.39 | 768.24 | -1540.08
| 8800 | 0 | 0 | 8555.39 | 768.24 | -1540.08
| 9000 | 0 | 0 | 8755.39 | 768.24 | -1540.08
| 9200 | 0 | 0 | 8955.39 | 768.24 | -1540.08
| 9400 | 0 | 0 | 9155.39 | 768.24 | -1540.08
| 9600 | 0 | 0 | 9355.39 | 768.24 | -1540.08
| 9800 | 0 | 0 | 9555.39 | 768.24 | -1540.08
| 10000 | 0 | 0 | 9755.39 | 768.24 | -1540.08
| 10200 | 0 | 0 | 9955.39 | 768.24 | -1540.08
| 10200.61 | 0 | 0 | 9956 | 768.24 | -1540.08

## Lookup (hidden)
North Reference | RetunValue | Grid Type | ReturnValue | Deviation Indicator | ReturnValue
| 2 |  | 0 |  | 2
True |  | SPCS-Colorado Central-NAD27 |  | Directional
Grid |  | SPCS-Colorado Central-NAD83 |  | High Angle
|  | SPCS-Colorado North-NAD27 |  | Horizontal
SPCS-Colorado North-NAD83
SPCS-Colorado South-NAD27
SPCS-Colorado South-NAD83
UTM-Zone 12 NAD27
UTM-Zone 12 NAD83
UTM-Zone 13 NAD27
UTM-Zone 13 NAD83