## Data
Header Information | measured depth (ft) | inclination (°) | azimuth (°) | true vertical depth (ft) | northing +N/-S (ft) | easting +E/-W (ft)
Operator Name | 0 | 0 | 0 | 0 | 0 | 0
WPX Energy Rocky Mountain, LLC | 200 | 2.8 | 348.7391 | 199.97 | 1.92 | -0.38
Operator Number | 400 | 9.8 | 348.7391 | 398.64 | 23.43 | -4.66
96850 | 600 | 14.9007 | 348.7391 | 593.39 | 67.67 | -13.47
Well Name and Number | 800 | 14.9007 | 348.7391 | 786.67 | 118.11 | -23.52
Federal RU 323-5 | 1000 | 14.9007 | 348.7391 | 979.94 | 168.55 | -33.56
API Number (if available) | 1200 | 14.9007 | 348.7391 | 1173.22 | 218.99 | -43.6
| 1400 | 14.9007 | 348.7391 | 1366.49 | 269.43 | -53.65
Location: QQ SEC TWP RGE | 1600 | 14.9007 | 348.7391 | 1559.77 | 319.87 | -63.69
NENW, Sec. 8, T7S, R93W | 1800 | 14.9007 | 348.7391 | 1753.04 | 370.31 | -73.73
Citing Type: Planned or Actual | 2000 | 14.9007 | 348.7391 | 1946.31 | 420.75 | -83.77
Planned | 2200 | 14.9007 | 348.7391 | 2139.59 | 471.18 | -93.82
Deviation Indicator | 2400 | 14.9007 | 348.7391 | 2332.86 | 521.62 | -103.86
Directional | 2600 | 14.9007 | 348.7391 | 2526.14 | 572.06 | -113.9
North Reference | 2800 | 14.9007 | 348.7391 | 2719.41 | 622.5 | -123.95
True | 3000 | 14.9007 | 348.7391 | 2912.69 | 672.94 | -133.99
Grid Type | 3200 | 14.9007 | 348.7391 | 3105.96 | 723.38 | -144.03
#VALUE! | 3400 | 14.9007 | 348.7391 | 3299.24 | 773.82 | -154.07
| 3600 | 14.9007 | 348.7391 | 3492.51 | 824.26 | -164.12
| 3800 | 14.9007 | 348.7391 | 3685.79 | 874.69 | -174.16
| 4000 | 14.9007 | 348.7391 | 3879.06 | 925.13 | -184.2
| 4200 | 14.9007 | 348.7391 | 4072.34 | 975.57 | -194.25
| 4400 | 14.9007 | 348.7391 | 4265.61 | 1026.01 | -204.29
| 4600 | 14.9007 | 348.7391 | 4458.88 | 1076.45 | -214.33
| 4800 | 14.9007 | 348.7391 | 4652.16 | 1126.89 | -224.37
| 5000 | 14.9007 | 348.7391 | 4845.43 | 1177.33 | -234.42
| 5200 | 14.9007 | 348.7391 | 5038.71 | 1227.77 | -244.46
| 5400 | 14.9007 | 348.7391 | 5231.98 | 1278.2 | -254.5
| 5600 | 14.9007 | 348.7391 | 5425.26 | 1328.64 | -264.55
| 5800 | 14.9007 | 348.7391 | 5618.53 | 1379.08 | -274.59
| 6000 | 14.9007 | 348.7391 | 5811.81 | 1429.52 | -284.63
| 6200 | 14.4769 | 348.7391 | 6005.11 | 1479.86 | -294.65
| 6400 | 11.4769 | 348.7391 | 6199.98 | 1523.9 | -303.42
| 6600 | 8.4769 | 348.7391 | 6396.93 | 1557.88 | -310.19
| 6800 | 5.4769 | 348.7391 | 6595.43 | 1581.7 | -314.93
| 7000 | 2.4769 | 348.7391 | 6794.92 | 1595.31 | -317.64
| 7200 | 0 | 0 | 6994.87 | 1598.81 | -318.34
| 7400 | 0 | 0 | 7194.87 | 1598.81 | -318.34
| 7600 | 0 | 0 | 7394.87 | 1598.81 | -318.34
| 7800 | 0 | 0 | 7594.87 | 1598.81 | -318.34
| 8000 | 0 | 0 | 7794.87 | 1598.81 | -318.34
| 8200 | 0 | 0 | 7994.87 | 1598.81 | -318.34
| 8400 | 0 | 0 | 8194.87 | 1598.81 | -318.34
| 8600 | 0 | 0 | 8394.87 | 1598.81 | -318.34
| 8800 | 0 | 0 | 8594.87 | 1598.81 | -318.34
| 9000 | 0 | 0 | 8794.87 | 1598.81 | -318.34
| 9200 | 0 | 0 | 8994.87 | 1598.81 | -318.34
| 9400 | 0 | 0 | 9194.87 | 1598.81 | -318.34
| 9600 | 0 | 0 | 9394.87 | 1598.81 | -318.34
| 9800 | 0 | 0 | 9594.87 | 1598.81 | -318.34
| 10000 | 0 | 0 | 9794.87 | 1598.81 | -318.34
| 10200 | 0 | 0 | 9994.87 | 1598.81 | -318.34
| 10215.13 | 0 | 0 | 10010 | 1598.81 | -318.34

## Lookup (hidden)
North Reference | RetunValue | Grid Type | ReturnValue | Deviation Indicator | ReturnValue
| 2 |  | 0 |  | 2
True |  | SPCS-Colorado Central-NAD27 |  | Directional
Grid |  | SPCS-Colorado Central-NAD83 |  | High Angle
|  | SPCS-Colorado North-NAD27 |  | Horizontal
SPCS-Colorado North-NAD83
SPCS-Colorado South-NAD27
SPCS-Colorado South-NAD83
UTM-Zone 12 NAD27
UTM-Zone 12 NAD83
UTM-Zone 13 NAD27
UTM-Zone 13 NAD83