## Data
Header Information | measured depth (ft) | inclination (°) | azimuth (°) | true vertical depth (ft) | northing +N/-S (ft) | easting +E/-W (ft)
Operator Name | 0 | 0 | 0 | 0 | 0 | 0
WPX Energy Rocky Mountain, LLC | 200 | 1.6 | 292.1814 | 199.99 | 0.42 | -1.03
Operator Number | 400 | 5 | 292.1814 | 399.57 | 5.1 | -12.52
96850 | 600 | 5 | 292.1814 | 598.81 | 11.68 | -28.66
Well Name and Number | 800 | 5 | 292.1814 | 798.05 | 18.26 | -44.8
Federal RU 321-8 | 1000 | 5 | 292.1814 | 997.29 | 24.85 | -60.94
API Number (if available) | 1200 | 5 | 292.1814 | 1196.52 | 31.43 | -77.08
| 1400 | 5 | 292.1814 | 1395.76 | 38.01 | -93.22
Location: QQ SEC TWP RGE | 1600 | 5 | 292.1814 | 1595 | 44.59 | -109.36
NENW, Sec. 8, T7S, R93W | 1800 | 5 | 292.1814 | 1794.24 | 51.17 | -125.5
Citing Type: Planned or Actual | 2000 | 5 | 292.1814 | 1993.48 | 57.75 | -141.64
Planned | 2200 | 5 | 292.1814 | 2192.72 | 64.33 | -157.79
Deviation Indicator | 2400 | 5 | 292.1814 | 2391.96 | 70.91 | -173.93
Directional | 2600 | 5 | 292.1814 | 2591.2 | 77.49 | -190.07
North Reference | 2800 | 3.4504 | 292.1814 | 2790.55 | 83.55 | -204.92
True | 3000 | 0.4504 | 292.1814 | 2990.41 | 86.12 | -211.22
Grid Type | 3200 | 0 | 0 | 3190.41 | 86.16 | -211.33
#VALUE! | 3400 | 0 | 0 | 3390.41 | 86.16 | -211.33
| 3600 | 0 | 0 | 3590.41 | 86.16 | -211.33
| 3800 | 0 | 0 | 3790.41 | 86.16 | -211.33
| 4000 | 0 | 0 | 3990.41 | 86.16 | -211.33
| 4200 | 0 | 0 | 4190.41 | 86.16 | -211.33
| 4400 | 0 | 0 | 4390.41 | 86.16 | -211.33
| 4600 | 0 | 0 | 4590.41 | 86.16 | -211.33
| 4800 | 0 | 0 | 4790.41 | 86.16 | -211.33
| 5000 | 0 | 0 | 4990.41 | 86.16 | -211.33
| 5200 | 0 | 0 | 5190.41 | 86.16 | -211.33
| 5400 | 0 | 0 | 5390.41 | 86.16 | -211.33
| 5600 | 0 | 0 | 5590.41 | 86.16 | -211.33
| 5800 | 0 | 0 | 5790.41 | 86.16 | -211.33
| 6000 | 0 | 0 | 5990.41 | 86.16 | -211.33
| 6200 | 0 | 0 | 6190.41 | 86.16 | -211.33
| 6400 | 0 | 0 | 6390.41 | 86.16 | -211.33
| 6600 | 0 | 0 | 6590.41 | 86.16 | -211.33
| 6800 | 0 | 0 | 6790.41 | 86.16 | -211.33
| 7000 | 0 | 0 | 6990.41 | 86.16 | -211.33
| 7200 | 0 | 0 | 7190.41 | 86.16 | -211.33
| 7400 | 0 | 0 | 7390.41 | 86.16 | -211.33
| 7600 | 0 | 0 | 7590.41 | 86.16 | -211.33
| 7800 | 0 | 0 | 7790.41 | 86.16 | -211.33
| 8000 | 0 | 0 | 7990.41 | 86.16 | -211.33
| 8200 | 0 | 0 | 8190.41 | 86.16 | -211.33
| 8400 | 0 | 0 | 8390.41 | 86.16 | -211.33
| 8600 | 0 | 0 | 8590.41 | 86.16 | -211.33
| 8800 | 0 | 0 | 8790.41 | 86.16 | -211.33
| 9000 | 0 | 0 | 8990.41 | 86.16 | -211.33
| 9200 | 0 | 0 | 9190.41 | 86.16 | -211.33
| 9400 | 0 | 0 | 9390.41 | 86.16 | -211.33
| 9600 | 0 | 0 | 9590.41 | 86.16 | -211.33
| 9800 | 0 | 0 | 9790.41 | 86.16 | -211.33
| 9958.59 | 0 | 0 | 9949 | 86.16 | -211.33

## Lookup (hidden)
North Reference | RetunValue | Grid Type | ReturnValue | Deviation Indicator | ReturnValue
| 2 |  | 0 |  | 2
True |  | SPCS-Colorado Central-NAD27 |  | Directional
Grid |  | SPCS-Colorado Central-NAD83 |  | High Angle
|  | SPCS-Colorado North-NAD27 |  | Horizontal
SPCS-Colorado North-NAD83
SPCS-Colorado South-NAD27
SPCS-Colorado South-NAD83
UTM-Zone 12 NAD27
UTM-Zone 12 NAD83
UTM-Zone 13 NAD27
UTM-Zone 13 NAD83