## Data
Header Information | measured depth (ft) | inclination (°) | azimuth (°) | true vertical depth (ft) | northing +N/-S (ft) | easting +E/-W (ft)
Operator Name | 0 | 0 | 0 | 0 | 0 | 0
WPX Energy Rocky Mountain, LLC | 200 | 2 | 85.9632 | 199.98 | 0.1 | 1.39
Operator Number | 400 | 7 | 85.9632 | 399.3 | 1.2 | 17.04
96850 | 600 | 10.6467 | 85.9632 | 596.62 | 3.48 | 49.33
Well Name and Number | 800 | 10.6467 | 85.9632 | 793.18 | 6.08 | 86.19
Federal RU 331-8 | 1000 | 10.6467 | 85.9632 | 989.74 | 8.68 | 123.05
API Number (if available) | 1200 | 10.6467 | 85.9632 | 1186.29 | 11.29 | 159.91
| 1400 | 10.6467 | 85.9632 | 1382.85 | 13.89 | 196.77
Location: QQ SEC TWP RGE | 1600 | 10.6467 | 85.9632 | 1579.41 | 16.49 | 233.63
NENW, Sec. 8, T7S, R93W | 1800 | 10.6467 | 85.9632 | 1775.96 | 19.09 | 270.48
Citing Type: Planned or Actual | 2000 | 10.6467 | 85.9632 | 1972.52 | 21.69 | 307.34
Planned | 2200 | 10.6467 | 85.9632 | 2169.08 | 24.29 | 344.2
Deviation Indicator | 2400 | 10.6467 | 85.9632 | 2365.63 | 26.89 | 381.06
Directional | 2600 | 10.6467 | 85.9632 | 2562.19 | 29.49 | 417.92
North Reference | 2800 | 10.6467 | 85.9632 | 2758.75 | 32.09 | 454.78
True | 3000 | 10.6467 | 85.9632 | 2955.31 | 34.7 | 491.64
Grid Type | 3200 | 10.6467 | 85.9632 | 3151.86 | 37.3 | 528.5
#VALUE! | 3400 | 10.6467 | 85.9632 | 3348.42 | 39.9 | 565.36
| 3600 | 10.6467 | 85.9632 | 3544.98 | 42.5 | 602.21
| 3800 | 10.6467 | 85.9632 | 3741.53 | 45.1 | 639.07
| 4000 | 10.6467 | 85.9632 | 3938.09 | 47.7 | 675.93
| 4200 | 10.6467 | 85.9632 | 4134.65 | 50.3 | 712.79
| 4400 | 10.6467 | 85.9632 | 4331.2 | 52.9 | 749.65
| 4600 | 10.6467 | 85.9632 | 4527.76 | 55.51 | 786.51
| 4800 | 10.6467 | 85.9632 | 4724.32 | 58.11 | 823.37
| 5000 | 10.6467 | 85.9632 | 4920.88 | 60.71 | 860.23
| 5200 | 10.6467 | 85.9632 | 5117.43 | 63.31 | 897.08
| 5400 | 10.6467 | 85.9632 | 5313.99 | 65.91 | 933.94
| 5600 | 10.6467 | 85.9632 | 5510.55 | 68.51 | 970.8
| 5800 | 10.6467 | 85.9632 | 5707.1 | 71.11 | 1007.66
| 6000 | 10.6467 | 85.9632 | 5903.66 | 73.71 | 1044.52
| 6200 | 10.6467 | 85.9632 | 6100.22 | 76.31 | 1081.38
| 6400 | 10.6467 | 85.9632 | 6296.78 | 78.92 | 1118.24
| 6600 | 10.6467 | 85.9632 | 6493.33 | 81.52 | 1155.1
| 6800 | 8.5472 | 85.9632 | 6690.22 | 83.98 | 1190.07
| 7000 | 4.5472 | 85.9632 | 6888.88 | 85.59 | 1212.81
| 7200 | 0.5472 | 85.9632 | 7088.64 | 86.22 | 1221.67
| 7400 | 0 | 0 | 7288.64 | 86.22 | 1221.8
| 7600 | 0 | 0 | 7488.64 | 86.22 | 1221.8
| 7800 | 0 | 0 | 7688.64 | 86.22 | 1221.8
| 8000 | 0 | 0 | 7888.64 | 86.22 | 1221.8
| 8200 | 0 | 0 | 8088.64 | 86.22 | 1221.8
| 8400 | 0 | 0 | 8288.64 | 86.22 | 1221.8
| 8600 | 0 | 0 | 8488.64 | 86.22 | 1221.8
| 8800 | 0 | 0 | 8688.64 | 86.22 | 1221.8
| 9000 | 0 | 0 | 8888.64 | 86.22 | 1221.8
| 9200 | 0 | 0 | 9088.64 | 86.22 | 1221.8
| 9400 | 0 | 0 | 9288.64 | 86.22 | 1221.8
| 9600 | 0 | 0 | 9488.64 | 86.22 | 1221.8
| 9800 | 0 | 0 | 9688.64 | 86.22 | 1221.8
| 10000 | 0 | 0 | 9888.64 | 86.22 | 1221.8
| 10077.36 | 0 | 0 | 9966 | 86.22 | 1221.8

## Lookup (hidden)
North Reference | RetunValue | Grid Type | ReturnValue | Deviation Indicator | ReturnValue
| 2 |  | 0 |  | 2
True |  | SPCS-Colorado Central-NAD27 |  | Directional
Grid |  | SPCS-Colorado Central-NAD83 |  | High Angle
|  | SPCS-Colorado North-NAD27 |  | Horizontal
SPCS-Colorado North-NAD83
SPCS-Colorado South-NAD27
SPCS-Colorado South-NAD83
UTM-Zone 12 NAD27
UTM-Zone 12 NAD83
UTM-Zone 13 NAD27
UTM-Zone 13 NAD83