## Data
Header Information | measured depth (ft) | inclination (°) | azimuth (°) | true vertical depth (ft) | northing +N/-S (ft) | easting +E/-W (ft)
Operator Name | 0 | 0 | 0 | 0 | 0 | 0
WPX Energy Rocky Mountain, LLC | 200 | 2 | 131.1557 | 199.98 | -0.92 | 1.05
Operator Number | 400 | 7 | 131.1557 | 399.3 | -11.24 | 12.86
96850 | 600 | 12 | 131.1557 | 596.5 | -32.96 | 37.71
Well Name and Number | 800 | 17 | 131.1557 | 790.07 | -65.9 | 75.4
Federal RU 332-8 | 1000 | 22 | 131.1557 | 978.54 | -109.83 | 125.65
API Number (if available) | 1200 | 27 | 131.1557 | 1160.47 | -164.39 | 188.08
| 1400 | 28.5568 | 131.1557 | 1336.54 | -226.82 | 259.5
Location: QQ SEC TWP RGE | 1600 | 28.5568 | 131.1557 | 1512.2 | -289.74 | 331.48
NENW, Sec. 8, T7S, R93W | 1800 | 28.5568 | 131.1557 | 1687.87 | -352.66 | 403.47
Citing Type: Planned or Actual | 2000 | 28.5568 | 131.1557 | 1863.54 | -415.58 | 475.45
Planned | 2200 | 28.5568 | 131.1557 | 2039.21 | -478.5 | 547.43
Deviation Indicator | 2400 | 28.5568 | 131.1557 | 2214.88 | -541.41 | 619.42
Directional | 2600 | 28.5568 | 131.1557 | 2390.55 | -604.33 | 691.4
North Reference | 2800 | 28.5568 | 131.1557 | 2566.22 | -667.25 | 763.39
True | 3000 | 28.5568 | 131.1557 | 2741.89 | -730.17 | 835.37
Grid Type | 3200 | 28.5568 | 131.1557 | 2917.55 | -793.09 | 907.35
#VALUE! | 3400 | 28.5568 | 131.1557 | 3093.22 | -856.01 | 979.34
| 3600 | 28.5568 | 131.1557 | 3268.89 | -918.93 | 1051.32
| 3800 | 28.5568 | 131.1557 | 3444.56 | -981.85 | 1123.31
| 4000 | 28.5568 | 131.1557 | 3620.23 | -1044.77 | 1195.29
| 4200 | 28.5568 | 131.1557 | 3795.9 | -1107.69 | 1267.28
| 4400 | 28.5568 | 131.1557 | 3971.57 | -1170.6 | 1339.26
| 4600 | 28.5568 | 131.1557 | 4147.23 | -1233.52 | 1411.24
| 4800 | 28.5568 | 131.1557 | 4322.9 | -1296.44 | 1483.23
| 5000 | 28.5568 | 131.1557 | 4498.57 | -1359.36 | 1555.21
| 5200 | 28.5568 | 131.1557 | 4674.24 | -1422.28 | 1627.2
| 5400 | 28.5568 | 131.1557 | 4849.91 | -1485.2 | 1699.18
| 5600 | 28.5568 | 131.1557 | 5025.58 | -1548.12 | 1771.16
| 5800 | 28.5568 | 131.1557 | 5201.25 | -1611.04 | 1843.15
| 6000 | 28.5568 | 131.1557 | 5376.92 | -1673.96 | 1915.13
| 6200 | 28.5568 | 131.1557 | 5552.58 | -1736.88 | 1987.12
| 6400 | 27.5843 | 131.1557 | 5728.45 | -1799.56 | 2058.83
| 6600 | 23.5843 | 131.1557 | 5908.8 | -1856.38 | 2123.84
| 6800 | 19.5843 | 131.1557 | 6094.74 | -1904.79 | 2179.23
| 7000 | 15.5843 | 131.1557 | 6285.36 | -1944.55 | 2224.71
| 7200 | 11.5843 | 131.1557 | 6479.72 | -1975.46 | 2260.07
| 7400 | 7.5843 | 131.1557 | 6676.89 | -1997.37 | 2285.14
| 7600 | 3.5843 | 131.1557 | 6875.9 | -2010.17 | 2299.79
| 7800 | 0 | 0 | 7075.78 | -2013.86 | 2304.01
| 8000 | 0 | 0 | 7275.78 | -2013.86 | 2304.01
| 8200 | 0 | 0 | 7475.78 | -2013.86 | 2304.01
| 8400 | 0 | 0 | 7675.78 | -2013.86 | 2304.01
| 8600 | 0 | 0 | 7875.78 | -2013.86 | 2304.01
| 8800 | 0 | 0 | 8075.78 | -2013.86 | 2304.01
| 9000 | 0 | 0 | 8275.78 | -2013.86 | 2304.01
| 9200 | 0 | 0 | 8475.78 | -2013.86 | 2304.01
| 9400 | 0 | 0 | 8675.78 | -2013.86 | 2304.01
| 9600 | 0 | 0 | 8875.78 | -2013.86 | 2304.01
| 9800 | 0 | 0 | 9075.78 | -2013.86 | 2304.01
| 10000 | 0 | 0 | 9275.78 | -2013.86 | 2304.01
| 10200 | 0 | 0 | 9475.78 | -2013.86 | 2304.01
| 10400 | 0 | 0 | 9675.78 | -2013.86 | 2304.01
| 10600 | 0 | 0 | 9875.78 | -2013.86 | 2304.01
| 10629.22 | 0 | 0 | 9905 | -2013.86 | 2304.01

## Lookup (hidden)
North Reference | RetunValue | Grid Type | ReturnValue | Deviation Indicator | ReturnValue
| 2 |  | 0 |  | 2
True |  | SPCS-Colorado Central-NAD27 |  | Directional
Grid |  | SPCS-Colorado Central-NAD83 |  | High Angle
|  | SPCS-Colorado North-NAD27 |  | Horizontal
SPCS-Colorado North-NAD83
SPCS-Colorado South-NAD27
SPCS-Colorado South-NAD83
UTM-Zone 12 NAD27
UTM-Zone 12 NAD83
UTM-Zone 13 NAD27
UTM-Zone 13 NAD83