## Data
Header Information | measured depth (ft) | inclination (°) | azimuth (°) | true vertical depth (ft) | northing +N/-S (ft) | easting +E/-W (ft)
Operator Name | 0 | 0 | 0 | 0 | 0 | 0
WPX Energy Rocky Mountain, LLC | 200 | 1.2 | 263.5948 | 199.99 | -0.09 | -0.83
Operator Number | 400 | 4.2 | 263.5948 | 399.75 | -1.14 | -10.19
96850 | 600 | 7.2 | 263.5948 | 598.74 | -3.36 | -29.93
Well Name and Number | 800 | 10.2 | 263.5948 | 796.41 | -6.73 | -59.99
Federal RU 311-8 | 1000 | 10.3367 | 263.5948 | 993.17 | -10.74 | -95.64
API Number (if available) | 1200 | 10.3367 | 263.5948 | 1189.92 | -14.74 | -131.31
| 1400 | 10.3367 | 263.5948 | 1386.68 | -18.74 | -166.97
Location: QQ SEC TWP RGE | 1600 | 10.3367 | 263.5948 | 1583.43 | -22.75 | -202.63
NENW, Sec. 8, T7S, R93W | 1800 | 10.3367 | 263.5948 | 1780.19 | -26.75 | -238.29
Citing Type: Planned or Actual | 2000 | 10.3367 | 263.5948 | 1976.94 | -30.75 | -273.96
Planned | 2200 | 10.3367 | 263.5948 | 2173.69 | -34.76 | -309.62
Deviation Indicator | 2400 | 10.3367 | 263.5948 | 2370.45 | -38.76 | -345.28
Directional | 2600 | 10.3367 | 263.5948 | 2567.2 | -42.76 | -380.94
North Reference | 2800 | 10.3367 | 263.5948 | 2763.96 | -46.77 | -416.61
True | 3000 | 10.3367 | 263.5948 | 2960.71 | -50.77 | -452.27
Grid Type | 3200 | 10.3367 | 263.5948 | 3157.46 | -54.77 | -487.93
#VALUE! | 3400 | 10.3367 | 263.5948 | 3354.22 | -58.78 | -523.59
| 3600 | 10.3367 | 263.5948 | 3550.97 | -62.78 | -559.26
| 3800 | 10.3367 | 263.5948 | 3747.73 | -66.79 | -594.92
| 4000 | 10.3367 | 263.5948 | 3944.48 | -70.79 | -630.58
| 4200 | 10.3367 | 263.5948 | 4141.23 | -74.79 | -666.24
| 4400 | 10.3367 | 263.5948 | 4337.99 | -78.8 | -701.9
| 4600 | 10.3367 | 263.5948 | 4534.74 | -82.8 | -737.57
| 4800 | 10.3367 | 263.5948 | 4731.5 | -86.8 | -773.23
| 5000 | 10.3367 | 263.5948 | 4928.25 | -90.81 | -808.89
| 5200 | 10.3367 | 263.5948 | 5125.01 | -94.81 | -844.55
| 5400 | 10.3367 | 263.5948 | 5321.76 | -98.81 | -880.22
| 5600 | 10.3367 | 263.5948 | 5518.51 | -102.82 | -915.88
| 5800 | 10.3367 | 263.5948 | 5715.27 | -106.82 | -951.54
| 6000 | 10.3367 | 263.5948 | 5912.02 | -110.82 | -987.2
| 6200 | 10.3367 | 263.5948 | 6108.78 | -114.83 | -1022.87
| 6400 | 8.6913 | 263.5948 | 6305.8 | -118.66 | -1056.99
| 6600 | 5.6913 | 263.5948 | 6504.2 | -121.45 | -1081.86
| 6800 | 2.6913 | 263.5948 | 6703.64 | -123.08 | -1096.39
| 7000 | 0 | 0 | 6903.58 | -123.55 | -1100.58
| 7200 | 0 | 0 | 7103.58 | -123.55 | -1100.58
| 7400 | 0 | 0 | 7303.58 | -123.55 | -1100.58
| 7600 | 0 | 0 | 7503.58 | -123.55 | -1100.58
| 7800 | 0 | 0 | 7703.58 | -123.55 | -1100.58
| 8000 | 0 | 0 | 7903.58 | -123.55 | -1100.58
| 8200 | 0 | 0 | 8103.58 | -123.55 | -1100.58
| 8400 | 0 | 0 | 8303.58 | -123.55 | -1100.58
| 8600 | 0 | 0 | 8503.58 | -123.55 | -1100.58
| 8800 | 0 | 0 | 8703.58 | -123.55 | -1100.58
| 9000 | 0 | 0 | 8903.58 | -123.55 | -1100.58
| 9200 | 0 | 0 | 9103.58 | -123.55 | -1100.58
| 9400 | 0 | 0 | 9303.58 | -123.55 | -1100.58
| 9600 | 0 | 0 | 9503.58 | -123.55 | -1100.58
| 9800 | 0 | 0 | 9703.58 | -123.55 | -1100.58
| 10000 | 0 | 0 | 9903.58 | -123.55 | -1100.58
| 10029.42 | 0 | 0 | 9933 | -123.55 | -1100.58

## Lookup (hidden)
North Reference | RetunValue | Grid Type | ReturnValue | Deviation Indicator | ReturnValue
| 2 |  | 0 |  | 2
True |  | SPCS-Colorado Central-NAD27 |  | Directional
Grid |  | SPCS-Colorado Central-NAD83 |  | High Angle
|  | SPCS-Colorado North-NAD27 |  | Horizontal
SPCS-Colorado North-NAD83
SPCS-Colorado South-NAD27
SPCS-Colorado South-NAD83
UTM-Zone 12 NAD27
UTM-Zone 12 NAD83
UTM-Zone 13 NAD27
UTM-Zone 13 NAD83