## Data
Header Information | measured depth (ft) | inclination (°) | azimuth (°) | true vertical depth (ft) | northing +N/-S (ft) | easting +E/-W (ft)
Operator Name | 0 | 0 | 0 | 0 | 0 | 0
WPX Energy Rocky Mountain, LLC | 200 | 2.275 | 60.615 | 199.98 | 0.68 | 1.21
Operator Number | 400 | 8.775 | 60.615 | 398.95 | 10.13 | 17.98
96850 | 600 | 15.275 | 60.615 | 594.45 | 30.56 | 54.27
Well Name and Number | 800 | 21.775 | 60.615 | 783.99 | 61.72 | 109.61
Federal RU 343-5 | 1000 | 28.275 | 60.615 | 965.12 | 103.21 | 183.28
API Number (if available) | 1200 | 31.6948 | 60.615 | 1136.88 | 153.45 | 272.49
| 1400 | 31.6948 | 60.615 | 1307.05 | 205 | 364.05
Location: QQ SEC TWP RGE | 1600 | 31.6948 | 60.615 | 1477.23 | 256.56 | 455.61
NENW, Sec. 8, T7S, R93W | 1800 | 31.6948 | 60.615 | 1647.4 | 308.12 | 547.17
Citing Type: Planned or Actual | 2000 | 31.6948 | 60.615 | 1817.57 | 359.68 | 638.73
Planned | 2200 | 31.6948 | 60.615 | 1987.74 | 411.24 | 730.29
Deviation Indicator | 2400 | 31.6948 | 60.615 | 2157.91 | 462.8 | 821.85
Directional | 2600 | 31.6948 | 60.615 | 2328.08 | 514.36 | 913.41
North Reference | 2800 | 31.6948 | 60.615 | 2498.26 | 565.92 | 1004.97
True | 3000 | 31.6948 | 60.615 | 2668.43 | 617.48 | 1096.53
Grid Type | 3200 | 31.6948 | 60.615 | 2838.6 | 669.04 | 1188.09
#VALUE! | 3400 | 31.6948 | 60.615 | 3008.77 | 720.6 | 1279.65
| 3600 | 31.6948 | 60.615 | 3178.94 | 772.16 | 1371.21
| 3800 | 31.6948 | 60.615 | 3349.11 | 823.72 | 1462.77
| 4000 | 31.6948 | 60.615 | 3519.29 | 875.28 | 1554.33
| 4200 | 31.6948 | 60.615 | 3689.46 | 926.84 | 1645.89
| 4400 | 31.6948 | 60.615 | 3859.63 | 978.4 | 1737.45
| 4600 | 31.6948 | 60.615 | 4029.8 | 1029.96 | 1829.01
| 4800 | 31.6948 | 60.615 | 4199.97 | 1081.52 | 1920.57
| 5000 | 31.6948 | 60.615 | 4370.14 | 1133.08 | 2012.12
| 5200 | 31.6948 | 60.615 | 4540.32 | 1184.64 | 2103.68
| 5400 | 30.8601 | 60.615 | 4710.7 | 1236.03 | 2194.94
| 5600 | 27.8601 | 60.615 | 4884.99 | 1284.14 | 2280.38
| 5800 | 24.8601 | 60.615 | 5064.17 | 1327.71 | 2357.75
| 6000 | 21.8601 | 60.615 | 5247.76 | 1366.61 | 2426.84
| 6200 | 18.8601 | 60.615 | 5435.24 | 1400.75 | 2487.46
| 6400 | 15.8601 | 60.615 | 5626.11 | 1430.03 | 2539.45
| 6600 | 12.8601 | 60.615 | 5819.84 | 1454.37 | 2582.67
| 6800 | 9.8601 | 60.615 | 6015.9 | 1473.69 | 2616.99
| 7000 | 6.8601 | 60.615 | 6213.75 | 1487.96 | 2642.33
| 7200 | 3.8601 | 60.615 | 6412.85 | 1497.13 | 2658.6
| 7400 | 0.8601 | 60.615 | 6612.66 | 1501.17 | 2665.78
| 7600 | 0 | 0 | 6812.66 | 1501.38 | 2666.15
| 7800 | 0 | 0 | 7012.66 | 1501.38 | 2666.15
| 8000 | 0 | 0 | 7212.66 | 1501.38 | 2666.15
| 8200 | 0 | 0 | 7412.66 | 1501.38 | 2666.15
| 8400 | 0 | 0 | 7612.66 | 1501.38 | 2666.15
| 8600 | 0 | 0 | 7812.66 | 1501.38 | 2666.15
| 8800 | 0 | 0 | 8012.66 | 1501.38 | 2666.15
| 9000 | 0 | 0 | 8212.66 | 1501.38 | 2666.15
| 9200 | 0 | 0 | 8412.66 | 1501.38 | 2666.15
| 9400 | 0 | 0 | 8612.66 | 1501.38 | 2666.15
| 9600 | 0 | 0 | 8812.66 | 1501.38 | 2666.15
| 9800 | 0 | 0 | 9012.66 | 1501.38 | 2666.15
| 10000 | 0 | 0 | 9212.66 | 1501.38 | 2666.15
| 10200 | 0 | 0 | 9412.66 | 1501.38 | 2666.15
| 10400 | 0 | 0 | 9612.66 | 1501.38 | 2666.15
| 10600 | 0 | 0 | 9812.66 | 1501.38 | 2666.15
| 10800 | 0 | 0 | 10012.66 | 1501.38 | 2666.15
| 10807.34 | 0 | 0 | 10020 | 1501.38 | 2666.15

## Lookup (hidden)
North Reference | RetunValue | Grid Type | ReturnValue | Deviation Indicator | ReturnValue
| 2 |  | 0 |  | 2
True |  | SPCS-Colorado Central-NAD27 |  | Directional
Grid |  | SPCS-Colorado Central-NAD83 |  | High Angle
|  | SPCS-Colorado North-NAD27 |  | Horizontal
SPCS-Colorado North-NAD83
SPCS-Colorado South-NAD27
SPCS-Colorado South-NAD83
UTM-Zone 12 NAD27
UTM-Zone 12 NAD83
UTM-Zone 13 NAD27
UTM-Zone 13 NAD83