## Data
Header Information | measured depth (ft) | inclination (°) | azimuth (°) | true vertical depth (ft) | northing +N/-S (ft) | easting +E/-W (ft)
Operator Name | 0 | 0 | 0 | 0 | 0 | 0
WPX Energy Rocky Mountain, LLC | 200 | 2.8 | 316.6126 | 199.97 | 1.42 | -1.34
Operator Number | 400 | 9.8 | 316.6126 | 398.64 | 17.36 | -16.41
96850 | 600 | 16.8 | 316.6126 | 593.15 | 50.78 | -47.99
Well Name and Number | 800 | 19.0129 | 316.6126 | 782.62 | 97.28 | -91.96
Federal RU 413-5 | 1000 | 19.0129 | 316.6126 | 971.71 | 144.63 | -136.71
API Number (if available) | 1200 | 19.0129 | 316.6126 | 1160.8 | 191.99 | -181.47
| 1400 | 19.0129 | 316.6126 | 1349.89 | 239.34 | -226.23
Location: QQ SEC TWP RGE | 1600 | 19.0129 | 316.6126 | 1538.98 | 286.69 | -270.99
NENW, Sec. 8, T7S, R93W | 1800 | 19.0129 | 316.6126 | 1728.07 | 334.04 | -315.74
Citing Type: Planned or Actual | 2000 | 19.0129 | 316.6126 | 1917.16 | 381.39 | -360.5
Planned | 2200 | 19.0129 | 316.6126 | 2106.25 | 428.74 | -405.26
Deviation Indicator | 2400 | 19.0129 | 316.6126 | 2295.34 | 476.09 | -450.02
Directional | 2600 | 19.0129 | 316.6126 | 2484.43 | 523.44 | -494.77
North Reference | 2800 | 19.0129 | 316.6126 | 2673.51 | 570.79 | -539.53
True | 3000 | 19.0129 | 316.6126 | 2862.6 | 618.14 | -584.29
Grid Type | 3200 | 19.0129 | 316.6126 | 3051.69 | 665.49 | -629.05
#VALUE! | 3400 | 19.0129 | 316.6126 | 3240.78 | 712.84 | -673.8
| 3600 | 19.0129 | 316.6126 | 3429.87 | 760.19 | -718.56
| 3800 | 19.0129 | 316.6126 | 3618.96 | 807.54 | -763.32
| 4000 | 19.0129 | 316.6126 | 3808.05 | 854.89 | -808.08
| 4200 | 19.0129 | 316.6126 | 3997.14 | 902.24 | -852.83
| 4400 | 19.0129 | 316.6126 | 4186.23 | 949.59 | -897.59
| 4600 | 19.0129 | 316.6126 | 4375.32 | 996.95 | -942.35
| 4800 | 19.0129 | 316.6126 | 4564.41 | 1044.3 | -987.11
| 5000 | 19.0129 | 316.6126 | 4753.49 | 1091.65 | -1031.86
| 5200 | 19.0129 | 316.6126 | 4942.58 | 1139 | -1076.62
| 5400 | 19.0129 | 316.6126 | 5131.67 | 1186.35 | -1121.38
| 5600 | 19.0129 | 316.6126 | 5320.76 | 1233.7 | -1166.14
| 5800 | 18.5807 | 316.6126 | 5509.89 | 1280.97 | -1210.82
| 6000 | 15.5807 | 316.6126 | 5701.04 | 1323.66 | -1251.17
| 6200 | 12.5807 | 316.6126 | 5895.01 | 1359.02 | -1284.59
| 6400 | 9.5807 | 316.6126 | 6091.26 | 1386.95 | -1310.99
| 6600 | 6.5807 | 316.6126 | 6289.25 | 1407.38 | -1330.3
| 6800 | 3.5807 | 316.6126 | 6488.44 | 1420.25 | -1342.47
| 7000 | 0.5807 | 316.6126 | 6688.29 | 1425.52 | -1347.46
| 7200 | 0 | 0 | 6888.29 | 1425.66 | -1347.59
| 7400 | 0 | 0 | 7088.29 | 1425.66 | -1347.59
| 7600 | 0 | 0 | 7288.29 | 1425.66 | -1347.59
| 7800 | 0 | 0 | 7488.29 | 1425.66 | -1347.59
| 8000 | 0 | 0 | 7688.29 | 1425.66 | -1347.59
| 8200 | 0 | 0 | 7888.29 | 1425.66 | -1347.59
| 8400 | 0 | 0 | 8088.29 | 1425.66 | -1347.59
| 8600 | 0 | 0 | 8288.29 | 1425.66 | -1347.59
| 8800 | 0 | 0 | 8488.29 | 1425.66 | -1347.59
| 9000 | 0 | 0 | 8688.29 | 1425.66 | -1347.59
| 9200 | 0 | 0 | 8888.29 | 1425.66 | -1347.59
| 9400 | 0 | 0 | 9088.29 | 1425.66 | -1347.59
| 9600 | 0 | 0 | 9288.29 | 1425.66 | -1347.59
| 9800 | 0 | 0 | 9488.29 | 1425.66 | -1347.59
| 10000 | 0 | 0 | 9688.29 | 1425.66 | -1347.59
| 10200 | 0 | 0 | 9888.29 | 1425.66 | -1347.59
| 10288.71 | 0 | 0 | 9977 | 1425.66 | -1347.59

## Lookup (hidden)
North Reference | RetunValue | Grid Type | ReturnValue | Deviation Indicator | ReturnValue
| 2 |  | 0 |  | 2
True |  | SPCS-Colorado Central-NAD27 |  | Directional
Grid |  | SPCS-Colorado Central-NAD83 |  | High Angle
|  | SPCS-Colorado North-NAD27 |  | Horizontal
SPCS-Colorado North-NAD83
SPCS-Colorado South-NAD27
SPCS-Colorado South-NAD83
UTM-Zone 12 NAD27
UTM-Zone 12 NAD83
UTM-Zone 13 NAD27
UTM-Zone 13 NAD83