## Data
Header Information | measured depth (ft) | inclination (°) | azimuth (°) | true vertical depth (ft) | northing +N/-S (ft) | easting +E/-W (ft)
Operator Name | 0 | 0 | 0 | 0 | 0 | 0
WPX Energy Rocky Mountain, LLC | 200 | 2.4 | 2.315 | 199.98 | 1.67 | 0.07
Operator Number | 400 | 8.4 | 2.315 | 399 | 20.47 | 0.83
96850 | 600 | 14.4 | 2.315 | 594.96 | 59.95 | 2.42
Well Name and Number | 800 | 17.8146 | 2.315 | 786.35 | 117.84 | 4.76
Federal RU 423-5 | 1000 | 17.8146 | 2.315 | 976.76 | 178.98 | 7.24
API Number (if available) | 1200 | 17.8146 | 2.315 | 1167.17 | 240.12 | 9.71
| 1400 | 17.8146 | 2.315 | 1357.58 | 301.26 | 12.18
Location: QQ SEC TWP RGE | 1600 | 17.8146 | 2.315 | 1547.99 | 362.4 | 14.65
NENW, Sec. 8, T7S, R93W | 1800 | 17.8146 | 2.315 | 1738.4 | 423.53 | 17.12
Citing Type: Planned or Actual | 2000 | 17.8146 | 2.315 | 1928.81 | 484.67 | 19.59
Planned | 2200 | 17.8146 | 2.315 | 2119.22 | 545.81 | 22.06
Deviation Indicator | 2400 | 17.8146 | 2.315 | 2309.63 | 606.95 | 24.54
Directional | 2600 | 17.8146 | 2.315 | 2500.04 | 668.08 | 27.01
North Reference | 2800 | 17.8146 | 2.315 | 2690.45 | 729.22 | 29.48
True | 3000 | 17.8146 | 2.315 | 2880.86 | 790.36 | 31.95
Grid Type | 3200 | 17.8146 | 2.315 | 3071.27 | 851.5 | 34.42
#VALUE! | 3400 | 17.8146 | 2.315 | 3261.68 | 912.64 | 36.89
| 3600 | 17.8146 | 2.315 | 3452.09 | 973.77 | 39.37
| 3800 | 17.8146 | 2.315 | 3642.5 | 1034.91 | 41.84
| 4000 | 17.8146 | 2.315 | 3832.91 | 1096.05 | 44.31
| 4200 | 17.8146 | 2.315 | 4023.32 | 1157.19 | 46.78
| 4400 | 17.8146 | 2.315 | 4213.73 | 1218.32 | 49.25
| 4600 | 17.8146 | 2.315 | 4404.14 | 1279.46 | 51.72
| 4800 | 17.8146 | 2.315 | 4594.55 | 1340.6 | 54.2
| 5000 | 17.8146 | 2.315 | 4784.96 | 1401.74 | 56.67
| 5200 | 17.8146 | 2.315 | 4975.37 | 1462.88 | 59.14
| 5400 | 17.8146 | 2.315 | 5165.78 | 1524.01 | 61.61
| 5600 | 17.8146 | 2.315 | 5356.19 | 1585.15 | 64.08
| 5800 | 17.8146 | 2.315 | 5546.6 | 1646.29 | 66.55
| 6000 | 15.8828 | 2.315 | 5737.65 | 1705.35 | 68.94
| 6200 | 12.8828 | 2.315 | 5931.36 | 1754.99 | 70.95
| 6400 | 9.8828 | 2.315 | 6127.41 | 1794.42 | 72.54
| 6600 | 6.8828 | 2.315 | 6325.25 | 1823.55 | 73.72
| 6800 | 3.8828 | 2.315 | 6524.34 | 1842.3 | 74.48
| 7000 | 0.8828 | 2.315 | 6724.15 | 1850.61 | 74.81
| 7200 | 0 | 0 | 6924.14 | 1851.06 | 74.83
| 7400 | 0 | 0 | 7124.14 | 1851.06 | 74.83
| 7600 | 0 | 0 | 7324.14 | 1851.06 | 74.83
| 7800 | 0 | 0 | 7524.14 | 1851.06 | 74.83
| 8000 | 0 | 0 | 7724.14 | 1851.06 | 74.83
| 8200 | 0 | 0 | 7924.14 | 1851.06 | 74.83
| 8400 | 0 | 0 | 8124.14 | 1851.06 | 74.83
| 8600 | 0 | 0 | 8324.14 | 1851.06 | 74.83
| 8800 | 0 | 0 | 8524.14 | 1851.06 | 74.83
| 9000 | 0 | 0 | 8724.14 | 1851.06 | 74.83
| 9200 | 0 | 0 | 8924.14 | 1851.06 | 74.83
| 9400 | 0 | 0 | 9124.14 | 1851.06 | 74.83
| 9600 | 0 | 0 | 9324.14 | 1851.06 | 74.83
| 9800 | 0 | 0 | 9524.14 | 1851.06 | 74.83
| 10000 | 0 | 0 | 9724.14 | 1851.06 | 74.83
| 10200 | 0 | 0 | 9924.14 | 1851.06 | 74.83
| 10308.86 | 0 | 0 | 10033 | 1851.06 | 74.83

## Lookup (hidden)
North Reference | RetunValue | Grid Type | ReturnValue | Deviation Indicator | ReturnValue
| 2 |  | 0 |  | 2
True |  | SPCS-Colorado Central-NAD27 |  | Directional
Grid |  | SPCS-Colorado Central-NAD83 |  | High Angle
|  | SPCS-Colorado North-NAD27 |  | Horizontal
SPCS-Colorado North-NAD83
SPCS-Colorado South-NAD27
SPCS-Colorado South-NAD83
UTM-Zone 12 NAD27
UTM-Zone 12 NAD83
UTM-Zone 13 NAD27
UTM-Zone 13 NAD83