## Data
Header Information | measured depth (ft) | inclination (°) | azimuth (°) | true vertical depth (ft) | northing +N/-S (ft) | easting +E/-W (ft)
Operator Name | 0 | 0 | 257.71 | 0 | 0 | 0
KERR-MCGEE | 16 | 0 | 257.71 | 16 | 0 | 0
Operator Number | 116 | 0.26 | 257.71 | 116 | -0.05 | -0.22
47120 | 216 | 0.17 | 234.92 | 216 | -0.18 | -0.56
Well Name and Number | 316 | 0.43 | 232.2 | 316 | -0.5 | -0.98
DOUTHIT 38N-27HZ | 416 | 0.42 | 218.23 | 415.99 | -1.02 | -1.51
API Number (if available) | 516 | 0.53 | 231.86 | 515.99 | -1.59 | -2.1
05-123-39586 | 616 | 0.58 | 223.56 | 615.99 | -2.24 | -2.81
Location: QQ SEC TWP RGE | 716 | 0.48 | 223.28 | 715.98 | -2.91 | -3.45
SEC.26-T3N-R68W | 816 | 0.31 | 233.77 | 815.98 | -3.38 | -3.95
Citing Type: Planned or Actual | 916 | 0.44 | 243.58 | 915.98 | -3.71 | -4.51
ACTUAL | 1016 | 0.43 | 243.54 | 1015.97 | -4.05 | -5.19
Deviation Indicator | 1116 | 0.16 | 254.25 | 1115.97 | -4.25 | -5.66
Horizontal | 1198 | 0.15 | 273.9 | 1197.97 | -4.28 | -5.88
North Reference | 1308 | 0.21 | 304.79 | 1307.97 | -4.15 | -6.19
True | 1402 | 1.76 | 169.8 | 1401.96 | -5.47 | -6.07
Grid Type | 1496 | 3.58 | 172.68 | 1495.85 | -9.8 | -5.45
#VALUE! | 1590 | 5.49 | 167.04 | 1589.55 | -17.1 | -4.06
| 1684 | 7.08 | 166.09 | 1682.99 | -27.1 | -1.66
| 1778 | 8.77 | 158.42 | 1776.09 | -39.39 | 2.37
| 1871 | 9.94 | 150.87 | 1867.85 | -53 | 8.88
| 1965 | 11.78 | 151.15 | 1960.17 | -68.49 | 17.46
| 2059 | 13.12 | 145.88 | 2051.96 | -85.73 | 28.08
| 2153 | 13.89 | 144.86 | 2143.36 | -103.79 | 40.56
| 2247 | 15.29 | 146.16 | 2234.32 | -123.31 | 53.95
| 2341 | 16.29 | 149.23 | 2324.78 | -144.93 | 67.6
| 2435 | 17.76 | 151.58 | 2414.66 | -168.87 | 81.17
| 2529 | 19.86 | 152.71 | 2503.63 | -195.67 | 95.31
| 2623 | 21.89 | 153.31 | 2591.46 | -225.52 | 110.51
| 2716 | 22.85 | 153.63 | 2677.46 | -257.19 | 126.31
| 2810 | 22.08 | 152.94 | 2764.32 | -289.27 | 142.46
| 2904 | 22.46 | 150.28 | 2851.31 | -320.6 | 159.4
| 2993 | 22.82 | 149.8 | 2933.46 | -350.28 | 176.51
| 3077 | 22.2 | 149.11 | 3011.06 | -377.98 | 192.85
| 3163 | 21.06 | 149.33 | 3091 | -405.21 | 209.07
| 3248 | 21.31 | 146.91 | 3170.26 | -431.29 | 225.3
| 3333 | 20.88 | 149.39 | 3249.56 | -457.27 | 241.44
| 3418 | 21.49 | 150.41 | 3328.82 | -483.84 | 256.84
| 3503 | 22.45 | 151.77 | 3407.64 | -511.68 | 272.21
| 3588 | 23.13 | 152.36 | 3486.01 | -540.77 | 287.63
| 3673 | 22.83 | 151.08 | 3564.26 | -570 | 303.35
| 3758 | 22.83 | 148.94 | 3642.6 | -598.55 | 319.83
| 3843 | 23.38 | 149.63 | 3720.79 | -627.23 | 336.87
| 3928 | 24.43 | 151.07 | 3798.49 | -657.17 | 353.9
| 4014 | 24.38 | 151.65 | 3876.81 | -688.35 | 370.93
| 4099 | 22.7 | 150.95 | 3954.73 | -718.13 | 387.22
| 4184 | 21.18 | 145.58 | 4033.58 | -745.14 | 403.87
| 4269 | 18.97 | 145.55 | 4113.41 | -769.2 | 420.37
| 4354 | 19.69 | 149.4 | 4193.62 | -792.92 | 435.47
| 4440 | 22.2 | 151.25 | 4273.94 | -819.64 | 450.66
| 4525 | 23.94 | 153.52 | 4352.14 | -849.16 | 466.08
| 4610 | 23.77 | 153.42 | 4429.88 | -879.92 | 481.43
| 4695 | 21.84 | 151.41 | 4508.23 | -909.12 | 496.67
| 4780 | 21.75 | 151.86 | 4587.15 | -936.89 | 511.66
| 4865 | 22.23 | 151.88 | 4665.97 | -964.96 | 526.67
| 4951 | 23.93 | 151.26 | 4745.08 | -994.6 | 542.72
| 5035 | 22.51 | 150.25 | 4822.28 | -1023.5 | 558.89
| 5120 | 21.8 | 150.61 | 4901 | -1051.38 | 574.71
| 5205 | 20.77 | 150.62 | 4980.2 | -1078.27 | 589.85
| 5291 | 19.68 | 152.25 | 5060.9 | -1104.37 | 604.08
| 5376 | 20.64 | 152.1 | 5140.69 | -1130.28 | 617.75
| 5461 | 20.01 | 151.55 | 5220.4 | -1156.3 | 631.69
| 5546 | 17.09 | 150.26 | 5300.97 | -1179.94 | 644.82
| 5630 | 16.16 | 150.5 | 5381.46 | -1200.83 | 656.69
| 5716 | 14.86 | 150.03 | 5464.33 | -1220.8 | 668.1
| 5801 | 14.09 | 146.97 | 5546.63 | -1238.92 | 679.18
| 5886 | 11.31 | 142.95 | 5629.54 | -1254.25 | 689.85
| 5971 | 10.01 | 150.31 | 5713.08 | -1267.32 | 698.53
| 6056 | 9.86 | 155.97 | 5796.81 | -1280.38 | 705.15
| 6142 | 8.01 | 154.39 | 5881.76 | -1292.51 | 710.74
| 6227 | 5.95 | 153.86 | 5966.12 | -1301.81 | 715.24
| 6312 | 4.38 | 149.19 | 6050.78 | -1308.55 | 718.84
| 6397 | 2.99 | 141.98 | 6135.6 | -1313.09 | 721.87
| 6482 | 2.09 | 133.78 | 6220.52 | -1315.91 | 724.36
| 6567 | 0.3 | 32.16 | 6305.5 | -1316.79 | 725.59
| 6652 | 0.89 | 342.66 | 6390.49 | -1315.97 | 725.52
| 6737 | 1.29 | 315.12 | 6475.48 | -1314.66 | 724.64
| 6780 | 5.08 | 281.86 | 6518.41 | -1313.93 | 722.44
| 6824 | 8.51 | 279.99 | 6562.09 | -1312.96 | 717.32
| 6867 | 12.27 | 283.57 | 6604.38 | -1311.34 | 709.75
| 6909 | 15.76 | 282.19 | 6645.12 | -1309.09 | 699.83
| 6952 | 19.46 | 279.79 | 6686.1 | -1306.64 | 687.06
| 6994 | 23.05 | 276.8 | 6725.24 | -1304.47 | 672
| 7037 | 27.05 | 275.4 | 6764.19 | -1302.55 | 653.9
| 7079 | 30.76 | 273.08 | 6800.95 | -1301.08 | 633.65
| 7122 | 35.4 | 272.13 | 6836.97 | -1300.02 | 610.22
| 7164 | 39.91 | 270.98 | 6870.21 | -1299.34 | 584.57
| 7207 | 44.76 | 270.29 | 6901.99 | -1299.03 | 555.63
| 7249 | 49.3 | 269.25 | 6930.61 | -1299.16 | 524.9
| 7292 | 54.35 | 268.64 | 6957.18 | -1299.79 | 491.12
| 7334 | 58.17 | 267.83 | 6980.5 | -1300.87 | 456.21
| 7377 | 62.8 | 267.89 | 7001.68 | -1302.27 | 418.83
| 7419 | 67.06 | 267.6 | 7019.47 | -1303.77 | 380.83
| 7462 | 71.36 | 268.04 | 7034.73 | -1305.29 | 340.66
| 7505 | 74.71 | 268.34 | 7047.28 | -1306.59 | 299.56
| 7548 | 77.5 | 268.98 | 7057.6 | -1307.56 | 257.84
| 7590 | 78.78 | 269 | 7066.23 | -1308.29 | 216.74
| 7630 | 83.51 | 268.16 | 7072.39 | -1309.27 | 177.24
| 7685 | 86.201 | 267.737 | 7077.32 | -1311.23 | 122.5
| 7779 | 90.8 | 267.02 | 7079.78 | -1315.53 | 28.66
| 7864 | 90.12 | 266.24 | 7079.1 | -1320.52 | -56.19
| 7949 | 90.58 | 266.93 | 7078.58 | -1325.59 | -141.04
| 8036 | 91.16 | 268.01 | 7077.26 | -1329.43 | -227.94
| 8121 | 91.01 | 269.14 | 7075.65 | -1331.54 | -312.9
| 8206 | 91.38 | 269.72 | 7073.87 | -1332.39 | -397.87
| 8291 | 91.44 | 269.53 | 7071.78 | -1332.94 | -482.85
| 8376 | 90.61 | 269.42 | 7070.26 | -1333.72 | -567.83
| 8546 | 88.45 | 269.82 | 7071.66 | -1334.85 | -737.81
| 8632 | 89.13 | 269.93 | 7073.47 | -1335.04 | -823.79
| 8716 | 91.2 | 270.24 | 7073.23 | -1334.91 | -907.78
| 8802 | 91.44 | 270.19 | 7071.25 | -1334.59 | -993.76
| 8887 | 91.94 | 270.33 | 7068.74 | -1334.2 | -1078.72
| 8972 | 90.86 | 269.59 | 7066.67 | -1334.26 | -1163.69
| 9057 | 91.1 | 269.65 | 7065.21 | -1334.83 | -1248.68
| 9142 | 91.2 | 269.46 | 7063.51 | -1335.49 | -1333.66
| 9312 | 91.17 | 269.88 | 7059.99 | -1336.47 | -1503.62
| 9397 | 90.61 | 269.85 | 7058.67 | -1336.67 | -1588.61
| 9483 | 88.76 | 269.13 | 7059.14 | -1337.43 | -1674.6
| 9568 | 89.93 | 270.42 | 7060.12 | -1337.77 | -1759.59
| 9653 | 89.41 | 270.68 | 7060.6 | -1336.95 | -1844.59
| 9738 | 89.53 | 270.59 | 7061.39 | -1336.01 | -1929.58
| 9823 | 90.92 | 271.29 | 7061.06 | -1334.61 | -2014.56
| 9908 | 89.4 | 269.91 | 7060.82 | -1333.72 | -2099.55
| 9993 | 89.32 | 269.97 | 7061.77 | -1333.81 | -2184.55
| 10078 | 89.13 | 270.11 | 7062.92 | -1333.75 | -2269.54
| 10163 | 88.58 | 270.29 | 7064.62 | -1333.46 | -2354.52
| 10249 | 89.35 | 269.77 | 7066.17 | -1333.41 | -2440.51
| 10333 | 88.89 | 269.64 | 7067.46 | -1333.84 | -2524.5
| 10418 | 90.15 | 269.19 | 7068.17 | -1334.71 | -2609.49
| 10503 | 91.29 | 269.15 | 7067.11 | -1335.94 | -2694.47
| 10589 | 89.16 | 268.71 | 7066.77 | -1337.55 | -2780.45
| 10674 | 88.61 | 268.65 | 7068.42 | -1339.51 | -2865.41
| 10759 | 90.21 | 269.32 | 7069.3 | -1341.01 | -2950.39
| 10844 | 90.12 | 269.31 | 7069.05 | -1342.03 | -3035.38
| 10928 | 90.64 | 269.28 | 7068.49 | -1343.06 | -3119.37
| 11014 | 90.89 | 269.04 | 7067.35 | -1344.32 | -3205.36
| 11099 | 91.17 | 269.03 | 7065.82 | -1345.75 | -3290.33
| 11184 | 90.89 | 268.88 | 7064.29 | -1347.3 | -3375.3
| 11269 | 89.53 | 268.54 | 7063.98 | -1349.22 | -3460.28
| 11354 | 89.87 | 268.54 | 7064.42 | -1351.38 | -3545.25
| 11440 | 89.63 | 268.4 | 7064.8 | -1353.68 | -3631.22
| 11525 | 90.83 | 268.54 | 7064.46 | -1355.95 | -3716.19
| 11610 | 90.36 | 268.34 | 7063.58 | -1358.26 | -3801.15
| 11695 | 90.43 | 268.22 | 7062.99 | -1360.81 | -3886.11
| 11780 | 91.2 | 268.27 | 7061.78 | -1363.42 | -3971.06
| 11865 | 89.01 | 268.75 | 7061.62 | -1365.63 | -4056.03
| 11950 | 88.7 | 269.23 | 7063.32 | -1367.12 | -4140.99
| 12035 | 88.67 | 270.16 | 7065.27 | -1367.58 | -4225.97
| 12122 | 88.49 | 270.48 | 7067.43 | -1367.09 | -4312.94
| 12207 | 90.33 | 271.15 | 7068.31 | -1365.88 | -4397.92
| 12292 | 89.75 | 271.16 | 7068.25 | -1364.17 | -4482.91
| 12377 | 90.73 | 271.3 | 7067.89 | -1362.34 | -4567.89
| 12462 | 90.06 | 271.39 | 7067.3 | -1360.35 | -4652.86
| 12547 | 90.86 | 271.28 | 7066.62 | -1358.37 | -4737.83
| 12632 | 90.52 | 271.19 | 7065.6 | -1356.54 | -4822.81
| 12717 | 89.81 | 271.3 | 7065.35 | -1354.69 | -4907.79
| 12802 | 89.26 | 271.23 | 7066.04 | -1352.81 | -4992.76
| 12914 | 88.7 | 271.47 | 7068.04 | -1350.17 | -5104.71
| 12986 | 88.7 | 271.47 | 7069.67 | -1348.33 | -5176.67

## Lookup (hidden)
North Reference | RetunValue | Grid Type | ReturnValue | Deviation Indicator | ReturnValue
| 2 |  | 0 |  | 4
True |  | SPCS-Colorado Central-NAD27 |  | Directional
Grid |  | SPCS-Colorado Central-NAD83 |  | High Angle
|  | SPCS-Colorado North-NAD27 |  | Horizontal
SPCS-Colorado North-NAD83
SPCS-Colorado South-NAD27
SPCS-Colorado South-NAD83
UTM-Zone 12 NAD27
UTM-Zone 12 NAD83
UTM-Zone 13 NAD27
UTM-Zone 13 NAD83