## Data
Header Information | measured depth (ft) | inclination (°) | azimuth (°) | true vertical depth (ft) | northing +N/-S (ft) | easting +E/-W (ft)
Operator Name | 0 | 0 | 0 | 0 | 0 | 0
WPX Energy Rocky Mountain, LLC | 86 | 0.44 | 11.78 | 86 | 0.3 | 0.1
Operator Number | 181 | 3.17 | 348.93 | 180.9 | 3.3 | -0.4
96850 | 267 | 4.93 | 351.83 | 266.7 | 9.3 | -1.3
Well Name and Number | 359 | 8.01 | 342.16 | 358.1 | 19.3 | -3.9
FEDERAL NER 423-32 | 451 | 11.96 | 343.56 | 448.7 | 34.5 | -8.5
API Number (if available) | 543 | 15.92 | 345.5 | 538 | 55.9 | -14.4
05-045-21789-00 | 635 | 19.79 | 342.86 | 625.5 | 83 | -22.1
Location: QQ SEC TWP RGE | 727 | 20.5 | 341.63 | 711.9 | 113.2 | -31.8
LOT 2, Sec. 5, T7S, R93W | 798 | 20.86 | 340.1 | 778.3 | 136.9 | -40
Citing Type: Planned or Actual | 890 | 21.35 | 339.91 | 864.2 | 168 | -51.4
Actual | 980 | 19.46 | 341.83 | 948.5 | 197.6 | -61.7
Deviation Indicator | 1071 | 19.08 | 343.86 | 1034.4 | 226.3 | -70.5
Directional | 1131 | 19.68 | 344.37 | 1091 | 245.5 | -76
North Reference | 1264 | 20.07 | 344.67 | 1216.1 | 289 | -88
True | 1359 | 19.58 | 344.7 | 1305.5 | 320.1 | -96.6
Grid Type | 1454 | 20.98 | 345.32 | 1394.6 | 351.9 | -105.1
#VALUE! | 1549 | 20.37 | 345.46 | 1483.5 | 384.4 | -113.5
| 1644 | 20.4 | 344.19 | 1572.5 | 416.3 | -122.2
| 1739 | 19.58 | 343.27 | 1661.8 | 447.5 | -131.3
| 1834 | 20.31 | 344.36 | 1751.1 | 478.6 | -140.3
| 1929 | 19.71 | 342.33 | 1840.4 | 509.7 | -149.6
| 2025 | 20.67 | 343.57 | 1930.5 | 541.4 | -159.3
| 2120 | 21.26 | 344.42 | 2019.2 | 574.1 | -168.7
| 2215 | 20.66 | 343.73 | 2107.9 | 606.8 | -178
| 2310 | 20.52 | 342.45 | 2196.8 | 638.7 | -187.7
| 2406 | 20.62 | 346.37 | 2286.7 | 671.2 | -196.8
| 2502 | 19.93 | 345.51 | 2376.7 | 703.5 | -204.9
| 2596 | 19.39 | 345.15 | 2465.3 | 734.1 | -212.9
| 2692 | 21.01 | 346.2 | 2555.4 | 766.2 | -221.1
| 2788 | 20.51 | 345.69 | 2645.1 | 799.2 | -229.3
| 2883 | 19.88 | 345.72 | 2734.3 | 831 | -237.4
| 2978 | 19.03 | 345.61 | 2823.9 | 861.6 | -245.3
| 3074 | 20.08 | 344.99 | 2914.3 | 892.7 | -253.4
| 3170 | 19.26 | 344.97 | 3004.7 | 923.9 | -261.8
| 3265 | 21.02 | 344.57 | 3093.9 | 955.5 | -270.4
| 3360 | 20.49 | 344.53 | 3182.7 | 987.9 | -279.3
| 3455 | 20.05 | 343.91 | 3271.9 | 1019.6 | -288.3
| 3551 | 19.37 | 343.44 | 3362.2 | 1050.7 | -297.4
| 3646 | 21.28 | 343.47 | 3451.3 | 1082.3 | -306.8
| 3739 | 21.02 | 343.56 | 3538.1 | 1114.5 | -316.3
| 3834 | 20.58 | 343.21 | 3626.9 | 1146.8 | -326
| 3929 | 20.18 | 342.12 | 3715.9 | 1178.4 | -335.8
| 4024 | 19.47 | 342.1 | 3805.3 | 1209 | -345.7
| 4119 | 21.2 | 342.96 | 3894.4 | 1240.5 | -355.6
| 4214 | 20.67 | 343.26 | 3983.1 | 1273 | -365.5
| 4309 | 19.88 | 342.63 | 4072.2 | 1304.5 | -375.1
| 4404 | 18.94 | 342.44 | 4161.8 | 1334.6 | -384.6
| 4499 | 19.71 | 344.39 | 4251.4 | 1364.7 | -393.6
| 4594 | 21.31 | 344.24 | 4340.4 | 1396.8 | -402.6
| 4689 | 20.41 | 344.27 | 4429.2 | 1429.3 | -411.7
| 4784 | 19.31 | 344.19 | 4518.5 | 1460.4 | -420.5
| 4880 | 20.66 | 343.63 | 4608.8 | 1491.9 | -429.6
| 4975 | 19.91 | 343.27 | 4697.9 | 1523.5 | -439
| 5071 | 21.03 | 343.65 | 4787.8 | 1555.7 | -448.5
| 5166 | 22.4 | 344.17 | 4876.1 | 1589.4 | -458.3
| 5262 | 21.49 | 343.67 | 4965.1 | 1623.9 | -468.2
| 5357 | 20.71 | 343.46 | 5053.7 | 1656.7 | -477.9
| 5453 | 19.62 | 343.63 | 5143.8 | 1688.5 | -487.3
| 5549 | 21.68 | 345.54 | 5233.7 | 1721.1 | -496.2
| 5643 | 20.92 | 345.72 | 5321.3 | 1754.2 | -504.7
| 5739 | 19.87 | 346.33 | 5411.2 | 1786.6 | -512.8
| 5834 | 19.16 | 347.14 | 5500.8 | 1817.5 | -520.1
| 5930 | 18.72 | 345.98 | 5591.6 | 1847.8 | -527.3
| 6025 | 17.93 | 346.02 | 5681.8 | 1876.8 | -534.5
| 6121 | 16.97 | 344.18 | 5773.3 | 1904.6 | -541.9
| 6216 | 15.43 | 345.32 | 5864.6 | 1930.2 | -548.9
| 6312 | 14.87 | 344.1 | 5957.2 | 1954.4 | -555.5
| 6408 | 13.1 | 346.51 | 6050.4 | 1976.8 | -561.4
| 6503 | 12.1 | 345.01 | 6143.1 | 1996.9 | -566.5
| 6599 | 10.8 | 345.2 | 6237.2 | 2015.3 | -571.4
| 6695 | 10.59 | 343.97 | 6331.5 | 2032.5 | -576.2
| 6791 | 9.97 | 350.15 | 6426 | 2049.2 | -580
| 6886 | 9.24 | 348.98 | 6519.6 | 2064.8 | -582.9
| 6981 | 8.04 | 348.42 | 6613.6 | 2078.8 | -585.7
| 7076 | 6.93 | 348.12 | 6707.8 | 2090.9 | -588.2
| 7172 | 6.42 | 344.88 | 6803.1 | 2101.7 | -590.8
| 7267 | 5.46 | 341.49 | 6897.6 | 2111.1 | -593.6
| 7363 | 5.52 | 347.48 | 6993.2 | 2120 | -596.1
| 7458 | 5.01 | 345.14 | 7087.8 | 2128.4 | -598.1
| 7553 | 4.15 | 343.09 | 7182.4 | 2135.7 | -600.2
| 7649 | 4.36 | 353.16 | 7278.2 | 2142.7 | -601.6
| 7744 | 4.28 | 354.65 | 7372.9 | 2149.8 | -602.4
| 7839 | 3.69 | 353.23 | 7467.7 | 2156.4 | -603.1
| 7934 | 3.25 | 352.26 | 7562.5 | 2162.1 | -603.8
| 8029 | 2.81 | 341.98 | 7657.4 | 2167 | -604.9
| 8125 | 2.6 | 340.27 | 7753.3 | 2171.2 | -606.3
| 8220 | 2.27 | 332.36 | 7848.2 | 2174.9 | -607.9
| 8316 | 1.34 | 345.69 | 7944.1 | 2177.7 | -609.1
| 8411 | 1.41 | 14.59 | 8039.1 | 2179.9 | -609.1
| 8507 | 1.08 | 10.32 | 8135.1 | 2182 | -608.6
| 8602 | 0.61 | 357.62 | 8230.1 | 2183.3 | -608.5
| 8695 | 0.4 | 344.04 | 8323.1 | 2184.1 | -608.6
| 8789 | 0.28 | 356.39 | 8417.1 | 2184.7 | -608.7
| 8883 | 0.5 | 253.23 | 8511.1 | 2184.8 | -609.1
| 8978 | 0.86 | 239.85 | 8606.1 | 2184.3 | -610.1
| 9073 | 0.65 | 216.97 | 8701.1 | 2183.5 | -611.1
| 9168 | 0.67 | 212.56 | 8796 | 2182.6 | -611.7
| 9263 | 0.83 | 199.23 | 8891 | 2181.5 | -612.2
| 9358 | 1.05 | 190.84 | 8986 | 2180 | -612.6
| 9453 | 1.4 | 194.78 | 9081 | 2178 | -613.1
| 9548 | 2.04 | 187.38 | 9176 | 2175.2 | -613.6
| 9643 | 2.26 | 194.82 | 9270.9 | 2171.7 | -614.3
| 9738 | 2.26 | 198.16 | 9365.8 | 2168.2 | -615.3
| 9832 | 2.45 | 196.74 | 9459.7 | 2164.5 | -616.5
| 9927 | 2.16 | 194.57 | 9554.7 | 2160.8 | -617.5
| 10022 | 2.67 | 193.01 | 9649.6 | 2156.9 | -618.5
| 10118 | 2.42 | 197.3 | 9745.5 | 2152.8 | -619.6
| 10212 | 2.52 | 195.15 | 9839.4 | 2148.9 | -620.7
| 10308 | 2.68 | 195.11 | 9935.3 | 2144.7 | -621.8
| 10388 | 2.71 | 193.95 | 10015.2 | 2141.1 | -622.8
| 10445 | 2.71 | 193.95 | 10072.1 | 2138.4 | -623.4

## Lookup (hidden)
North Reference | RetunValue | Grid Type | ReturnValue | Deviation Indicator | ReturnValue
| 2 |  | 0 |  | 2
True |  | SPCS-Colorado Central-NAD27 |  | Directional
Grid |  | SPCS-Colorado Central-NAD83 |  | High Angle
|  | SPCS-Colorado North-NAD27 |  | Horizontal
SPCS-Colorado North-NAD83
SPCS-Colorado South-NAD27
SPCS-Colorado South-NAD83
UTM-Zone 12 NAD27
UTM-Zone 12 NAD83
UTM-Zone 13 NAD27
UTM-Zone 13 NAD83