## Data
Header Information | measured depth (ft) | inclination (°) | azimuth (°) | true vertical depth (ft) | northing +N/-S (ft) | easting +E/-W (ft)
Operator Name | 0 | 0 | 307.82 | 0 | 0 | 0
KERR-MCGEE | 16 | 0 | 307.82 | 16 | 0 | 0
Operator Number | 116 | 0.3 | 307.82 | 116 | 0.16 | -0.21
47120 | 216 | 0.23 | 283.58 | 216 | 0.37 | -0.61
Well Name and Number | 316 | 0.22 | 215.29 | 316 | 0.26 | -0.91
DOUTHIT 39N-27HZ | 416 | 0.25 | 259.14 | 416 | 0.06 | -1.24
API Number (if available) | 516 | 0.27 | 260.76 | 516 | -0.02 | -1.69
05-123-39587 | 616 | 0.46 | 276.38 | 615.99 | -0.01 | -2.32
Location: QQ SEC TWP RGE | 716 | 0.43 | 300.65 | 715.99 | 0.22 | -3.04
SEC.26-T3N-R68W | 816 | 0.42 | 291.22 | 815.99 | 0.55 | -3.7
Citing Type: Planned or Actual | 916 | 0.45 | 290.94 | 915.99 | 0.82 | -4.41
ACTUAL | 1016 | 0.34 | 285.67 | 1015.98 | 1.04 | -5.07
Deviation Indicator | 1116 | 0.38 | 272.27 | 1115.98 | 1.14 | -5.68
Horizontal | 1185 | 0.19 | 283.01 | 1184.98 | 1.17 | -6.02
North Reference | 1308 | 0.75 | 291.97 | 1307.98 | 1.52 | -6.97
True | 1402 | 0.45 | 98.61 | 1401.97 | 1.69 | -7.17
Grid Type | 1496 | 1.55 | 96.53 | 1495.96 | 1.49 | -5.55
#VALUE! | 1590 | 3.02 | 101.76 | 1589.88 | 0.84 | -1.86
| 1684 | 4.44 | 104.6 | 1683.68 | -0.58 | 4.09
| 1778 | 5.81 | 99.76 | 1777.3 | -2.3 | 12.3
| 1872 | 7.88 | 101.18 | 1870.63 | -4.36 | 23.31
| 1965 | 10.2 | 99.54 | 1962.47 | -6.96 | 37.69
| 2059 | 11.54 | 97.19 | 2054.78 | -9.52 | 55.22
| 2154 | 12.12 | 97.16 | 2147.76 | -11.95 | 74.55
| 2248 | 14.44 | 94.5 | 2239.24 | -14.1 | 96.03
| 2341 | 16.93 | 95.49 | 2328.77 | -16.3 | 121.07
| 2435 | 16.62 | 97.65 | 2418.77 | -19.4 | 148.02
| 2529 | 16.8 | 98.41 | 2508.8 | -23.18 | 174.78
| 2623 | 17.5 | 96.88 | 2598.62 | -26.86 | 202.25
| 2716 | 16.87 | 96.46 | 2687.47 | -30.05 | 229.54
| 2810 | 17.2 | 96.56 | 2777.34 | -33.18 | 256.9
| 2904 | 16.81 | 100.88 | 2867.24 | -37.33 | 284.06
| 2993 | 17.13 | 99.53 | 2952.36 | -41.93 | 309.62
| 3078 | 16.69 | 97.89 | 3033.69 | -45.68 | 334.06
| 3163 | 16.11 | 97.8 | 3115.23 | -48.95 | 357.83
| 3248 | 15.96 | 98.75 | 3196.92 | -52.33 | 381.06
| 3333 | 15.99 | 97.92 | 3278.64 | -55.72 | 404.21
| 3418 | 16.39 | 97.87 | 3360.27 | -58.98 | 427.68
| 3503 | 16.14 | 96.08 | 3441.87 | -61.87 | 451.31
| 3588 | 15.86 | 96.29 | 3523.58 | -64.39 | 474.61
| 3673 | 15.65 | 95.81 | 3605.38 | -66.83 | 497.56
| 3758 | 15.3 | 99.09 | 3687.3 | -69.76 | 520.04
| 3843 | 16.59 | 101.68 | 3769.03 | -73.99 | 542.99
| 3928 | 17.01 | 100.34 | 3850.4 | -78.68 | 567.11
| 4014 | 17.3 | 96.72 | 3932.58 | -82.43 | 592.18
| 4099 | 14.26 | 94.13 | 4014.37 | -84.66 | 615.18
| 4184 | 14.49 | 98.65 | 4096.71 | -87.02 | 636.14
| 4269 | 16.94 | 97.1 | 4178.53 | -90.15 | 658.94
| 4354 | 17.3 | 98.79 | 4259.76 | -93.61 | 683.72
| 4439 | 17.14 | 102.55 | 4340.95 | -98.26 | 708.44
| 4525 | 16.47 | 102.12 | 4423.28 | -103.58 | 732.73
| 4610 | 14.99 | 102.31 | 4505.09 | -108.45 | 755.25
| 4695 | 14.79 | 102.84 | 4587.24 | -113.2 | 776.57
| 4780 | 15.78 | 98.64 | 4669.23 | -117.35 | 798.57
| 4865 | 16.64 | 101.02 | 4750.85 | -121.41 | 821.95
| 4950 | 13.43 | 101.64 | 4832.93 | -125.73 | 843.57
| 5035 | 11.92 | 97.42 | 4915.86 | -128.86 | 861.94
| 5120 | 10.99 | 101.19 | 4999.17 | -131.57 | 878.59
| 5206 | 8.8 | 99.03 | 5083.89 | -134.19 | 893.13
| 5291 | 8.24 | 96.58 | 5167.95 | -135.91 | 905.61
| 5376 | 6.13 | 95.58 | 5252.28 | -137.05 | 916.17
| 5461 | 5.48 | 94.93 | 5336.84 | -137.84 | 924.73
| 5546 | 3.74 | 92.47 | 5421.56 | -138.31 | 931.55
| 5631 | 2.48 | 96.81 | 5506.43 | -138.64 | 936.14
| 5716 | 1.19 | 39.02 | 5591.39 | -138.17 | 938.53
| 5801 | 0.52 | 255.18 | 5676.39 | -137.59 | 938.71
| 5971 | 0.66 | 183.48 | 5846.38 | -138.76 | 937.9
| 6057 | 0.85 | 210.9 | 5932.38 | -139.8 | 937.55
| 6227 | 0.58 | 228.84 | 6102.36 | -141.45 | 936.25
| 6397 | 0.84 | 286.08 | 6272.35 | -141.67 | 934.41
| 6482 | 1.22 | 25.43 | 6357.34 | -140.68 | 934.2
| 6567 | 1.37 | 355.64 | 6442.32 | -138.85 | 934.51
| 6652 | 0.77 | 51.98 | 6527.31 | -137.49 | 934.88
| 6695 | 3.68 | 296.79 | 6570.28 | -136.69 | 933.88
| 6737 | 7.32 | 285.18 | 6612.08 | -135.38 | 930.09
| 6780 | 11.03 | 284.54 | 6654.52 | -133.63 | 923.46
| 6823 | 13.19 | 278.75 | 6696.57 | -131.85 | 914.63
| 6866 | 16.51 | 277 | 6738.12 | -130.36 | 903.71
| 6906 | 20.18 | 275.12 | 6776.08 | -129.05 | 891.19
| 6948 | 24.89 | 273.02 | 6814.87 | -127.94 | 875.14
| 6995 | 28.1 | 268.7 | 6856.93 | -127.67 | 854.19
| 7038 | 32.21 | 267.97 | 6894.1 | -128.3 | 832.61
| 7081 | 35.89 | 267.69 | 6929.72 | -129.22 | 808.55
| 7124 | 40.8 | 266.81 | 6963.44 | -130.51 | 781.92
| 7166 | 45.14 | 264.42 | 6994.16 | -132.72 | 753.38
| 7209 | 50.53 | 264.3 | 7023.02 | -135.85 | 721.68
| 7251 | 54.56 | 265.81 | 7048.56 | -138.71 | 688.47
| 7294 | 60.28 | 266.2 | 7071.7 | -141.23 | 652.34
| 7336 | 64.93 | 267.77 | 7091.02 | -143.18 | 615.11
| 7379 | 70.22 | 267.62 | 7107.42 | -144.78 | 575.41
| 7421 | 75.54 | 268.41 | 7119.78 | -146.17 | 535.31
| 7464 | 81.61 | 270.16 | 7128.29 | -146.69 | 493.19
| 7506 | 87.32 | 270.67 | 7132.34 | -146.38 | 451.4
| 7542 | 91.08 | 270.39 | 7132.84 | -146.05 | 415.41
| 7595 | 92.771 | 272.341 | 7131.06 | -144.79 | 362.46
| 7605 | 93.09 | 272.71 | 7130.55 | -144.35 | 352.48
| 7690 | 92.64 | 270.24 | 7126.3 | -142.16 | 267.63
| 7775 | 91.79 | 269.9 | 7123.02 | -142.06 | 182.69
| 7860 | 90.09 | 269.98 | 7121.62 | -142.15 | 97.7
| 7945 | 87.78 | 269.28 | 7123.2 | -142.7 | 12.73
| 8030 | 88.4 | 269.74 | 7126.04 | -143.42 | -72.22
| 8117 | 88.06 | 270.18 | 7128.72 | -143.48 | -159.18
| 8202 | 88.8 | 270.67 | 7131.05 | -142.85 | -244.14
| 8287 | 88.65 | 269.8 | 7132.94 | -142.51 | -329.12
| 8372 | 89.69 | 271.05 | 7134.18 | -141.88 | -414.11
| 8457 | 90.49 | 271.12 | 7134.04 | -140.27 | -499.09
| 8542 | 90.22 | 271.05 | 7133.52 | -138.66 | -584.08
| 8627 | 90.49 | 269.46 | 7132.99 | -138.28 | -669.07
| 8712 | 89.88 | 268.83 | 7132.71 | -139.55 | -754.06
| 8797 | 91.63 | 270.15 | 7131.59 | -140.3 | -839.04
| 8882 | 91.44 | 269.99 | 7129.32 | -140.2 | -924.01
| 8968 | 91.29 | 269.84 | 7127.27 | -140.33 | -1009.99
| 9053 | 91.01 | 269.8 | 7125.56 | -140.59 | -1094.97
| 9308 | 90.52 | 270.01 | 7122.16 | -141.02 | -1349.95
| 9478 | 91.38 | 270.59 | 7119.34 | -140.13 | -1519.92
| 9563 | 89.9 | 269.74 | 7118.39 | -139.88 | -1604.91
| 9648 | 91.07 | 269.93 | 7117.67 | -140.13 | -1689.9
| 9734 | 89.47 | 268.5 | 7117.27 | -141.3 | -1775.89
| 9818 | 88.51 | 268.3 | 7118.75 | -143.65 | -1859.84
| 9904 | 89.01 | 268.72 | 7120.61 | -145.89 | -1945.79
| 10074 | 90.8 | 269.47 | 7120.89 | -148.57 | -2115.76
| 10159 | 89.54 | 268.62 | 7120.64 | -149.99 | -2200.75
| 10329 | 88.77 | 268.45 | 7123.14 | -154.33 | -2370.67
| 10414 | 89.07 | 268.91 | 7124.75 | -156.29 | -2455.64
| 10499 | 88.8 | 269.16 | 7126.33 | -157.72 | -2540.61
| 10585 | 89.6 | 269.49 | 7127.53 | -158.73 | -2626.59
| 10670 | 90.99 | 270.05 | 7127.09 | -159.08 | -2711.59
| 10755 | 90.4 | 270.36 | 7126.06 | -158.77 | -2796.58
| 10840 | 89.82 | 270.52 | 7125.89 | -158.12 | -2881.58
| 10925 | 90.8 | 270.59 | 7125.43 | -157.3 | -2966.57
| 11009 | 92.03 | 270.69 | 7123.36 | -156.36 | -3050.54
| 11095 | 91.85 | 270.45 | 7120.45 | -155.5 | -3136.49
| 11180 | 90.31 | 269.19 | 7118.85 | -155.77 | -3221.47
| 11350 | 89.85 | 269.13 | 7118.61 | -158.26 | -3391.45
| 11435 | 89.51 | 269.32 | 7119.08 | -159.41 | -3476.44
| 11521 | 89.35 | 269.64 | 7119.94 | -160.19 | -3562.43
| 11606 | 90.8 | 269.06 | 7119.83 | -161.16 | -3647.42
| 11691 | 90.99 | 268.8 | 7118.5 | -162.74 | -3732.4
| 11776 | 90.89 | 268.84 | 7117.11 | -164.49 | -3817.37
| 11946 | 91.29 | 268.89 | 7113.87 | -167.86 | -3987.3
| 12031 | 89.59 | 268.73 | 7113.22 | -169.63 | -4072.28
| 12118 | 89.1 | 268.15 | 7114.21 | -171.99 | -4159.24
| 12203 | 89.5 | 268.09 | 7115.25 | -174.78 | -4244.19
| 12288 | 88.85 | 268.98 | 7116.48 | -176.96 | -4329.15
| 12373 | 89.26 | 271.17 | 7117.88 | -176.84 | -4414.13
| 12458 | 88.67 | 271.61 | 7119.41 | -174.78 | -4499.1
| 12543 | 89.1 | 272 | 7121.07 | -172.11 | -4584.04
| 12628 | 90.27 | 271.97 | 7121.54 | -169.16 | -4668.98
| 12713 | 90.46 | 272.41 | 7120.99 | -165.91 | -4753.92
| 12798 | 90.06 | 270.93 | 7120.61 | -163.44 | -4838.88
| 12883 | 90.49 | 269.14 | 7120.2 | -163.38 | -4923.87
| 13059 | 90.4 | 269.18 | 7118.83 | -165.96 | -5099.85
| 13127 | 90.4 | 269.18 | 7118.36 | -166.94 | -5167.84

## Lookup (hidden)
North Reference | RetunValue | Grid Type | ReturnValue | Deviation Indicator | ReturnValue
| 2 |  | 0 |  | 4
True |  | SPCS-Colorado Central-NAD27 |  | Directional
Grid |  | SPCS-Colorado Central-NAD83 |  | High Angle
|  | SPCS-Colorado North-NAD27 |  | Horizontal
SPCS-Colorado North-NAD83
SPCS-Colorado South-NAD27
SPCS-Colorado South-NAD83
UTM-Zone 12 NAD27
UTM-Zone 12 NAD83
UTM-Zone 13 NAD27
UTM-Zone 13 NAD83