## Data
Header Information | measured depth (ft) | inclination (°) | azimuth (°) | true vertical depth (ft) | northing +N/-S (ft) | easting +E/-W (ft)
Operator Name | 0 | 0 | 0 | 0 | 0 | 0
WPX Energy Rocky Mountain, LLC | 200 | 2.4 | 88.1919 | 199.98 | 0.05 | 1.67
Operator Number | 400 | 8.4 | 88.1919 | 399 | 0.65 | 20.48
96850 | 600 | 14.4 | 88.1919 | 594.96 | 1.89 | 59.97
Well Name and Number | 800 | 20.4 | 88.1919 | 785.72 | 3.78 | 119.72
Federal RU 341-8 | 1000 | 25.3646 | 88.1919 | 969.33 | 6.28 | 198.8
API Number (if available) | 1200 | 25.3646 | 88.1919 | 1150.05 | 8.98 | 284.43
| 1400 | 25.3646 | 88.1919 | 1330.77 | 11.68 | 370.06
Location: QQ SEC TWP RGE | 1600 | 25.3646 | 88.1919 | 1511.49 | 14.39 | 455.69
NENW, Sec. 8, T7S, R93W | 1800 | 25.3646 | 88.1919 | 1692.21 | 17.09 | 541.33
Citing Type: Planned or Actual | 2000 | 25.3646 | 88.1919 | 1872.93 | 19.79 | 626.96
Planned | 2200 | 25.3646 | 88.1919 | 2053.65 | 22.5 | 712.59
Deviation Indicator | 2400 | 25.3646 | 88.1919 | 2234.37 | 25.2 | 798.22
Directional | 2600 | 25.3646 | 88.1919 | 2415.09 | 27.9 | 883.86
North Reference | 2800 | 25.3646 | 88.1919 | 2595.81 | 30.6 | 969.49
True | 3000 | 25.3646 | 88.1919 | 2776.53 | 33.31 | 1055.12
Grid Type | 3200 | 25.3646 | 88.1919 | 2957.25 | 36.01 | 1140.75
#VALUE! | 3400 | 25.3646 | 88.1919 | 3137.97 | 38.71 | 1226.39
| 3600 | 25.3646 | 88.1919 | 3318.69 | 41.42 | 1312.02
| 3800 | 25.3646 | 88.1919 | 3499.41 | 44.12 | 1397.65
| 4000 | 25.3646 | 88.1919 | 3680.13 | 46.82 | 1483.29
| 4200 | 25.3646 | 88.1919 | 3860.85 | 49.53 | 1568.92
| 4400 | 25.3646 | 88.1919 | 4041.57 | 52.23 | 1654.55
| 4600 | 25.3646 | 88.1919 | 4222.29 | 54.93 | 1740.18
| 4800 | 25.3646 | 88.1919 | 4403.01 | 57.64 | 1825.82
| 5000 | 25.3646 | 88.1919 | 4583.73 | 60.34 | 1911.45
| 5200 | 25.3646 | 88.1919 | 4764.45 | 63.04 | 1997.08
| 5400 | 25.3646 | 88.1919 | 4945.17 | 65.75 | 2082.71
| 5600 | 25.3646 | 88.1919 | 5125.89 | 68.45 | 2168.35
| 5800 | 25.3646 | 88.1919 | 5306.61 | 71.15 | 2253.98
| 6000 | 25.3379 | 88.1919 | 5487.33 | 73.86 | 2339.61
| 6200 | 22.3379 | 88.1919 | 5670.25 | 76.41 | 2420.39
| 6400 | 19.3379 | 88.1919 | 5857.14 | 78.65 | 2491.49
| 6600 | 16.3379 | 88.1919 | 6047.51 | 80.58 | 2552.72
| 6800 | 13.3379 | 88.1919 | 6240.81 | 82.2 | 2603.91
| 7000 | 10.3379 | 88.1919 | 6436.54 | 83.49 | 2644.91
| 7200 | 7.3379 | 88.1919 | 6634.14 | 84.46 | 2675.62
| 7400 | 4.3379 | 88.1919 | 6833.08 | 85.11 | 2695.95
| 7600 | 1.3379 | 88.1919 | 7032.81 | 85.42 | 2705.85
| 7800 | 0 | 0 | 7232.81 | 85.45 | 2706.89
| 8000 | 0 | 0 | 7432.81 | 85.45 | 2706.89
| 8200 | 0 | 0 | 7632.81 | 85.45 | 2706.89
| 8400 | 0 | 0 | 7832.81 | 85.45 | 2706.89
| 8600 | 0 | 0 | 8032.81 | 85.45 | 2706.89
| 8800 | 0 | 0 | 8232.81 | 85.45 | 2706.89
| 9000 | 0 | 0 | 8432.81 | 85.45 | 2706.89
| 9200 | 0 | 0 | 8632.81 | 85.45 | 2706.89
| 9400 | 0 | 0 | 8832.81 | 85.45 | 2706.89
| 9600 | 0 | 0 | 9032.81 | 85.45 | 2706.89
| 9800 | 0 | 0 | 9232.81 | 85.45 | 2706.89
| 10000 | 0 | 0 | 9432.81 | 85.45 | 2706.89
| 10200 | 0 | 0 | 9632.81 | 85.45 | 2706.89
| 10400 | 0 | 0 | 9832.81 | 85.45 | 2706.89
| 10539.19 | 0 | 0 | 9972 | 85.45 | 2706.89

## Lookup (hidden)
North Reference | RetunValue | Grid Type | ReturnValue | Deviation Indicator | ReturnValue
| 2 |  | 0 |  | 2
True |  | SPCS-Colorado Central-NAD27 |  | Directional
Grid |  | SPCS-Colorado Central-NAD83 |  | High Angle
|  | SPCS-Colorado North-NAD27 |  | Horizontal
SPCS-Colorado North-NAD83
SPCS-Colorado South-NAD27
SPCS-Colorado South-NAD83
UTM-Zone 12 NAD27
UTM-Zone 12 NAD83
UTM-Zone 13 NAD27
UTM-Zone 13 NAD83