## Data
Header Information | measured depth (ft) | inclination (°) | azimuth (°) | true vertical depth (ft) | northing +N/-S (ft) | easting +E/-W (ft)
Operator Name | 0 | 0 | 0 | 0 | 0 | 0
WPX Energy Rocky Mountain, LLC | 200 | 2.4 | 109.1474 | 199.98 | -0.55 | 1.58
Operator Number | 400 | 8.4 | 109.1474 | 399 | -6.72 | 19.35
96850 | 600 | 14.4 | 109.1474 | 594.96 | -19.68 | 56.68
Well Name and Number | 800 | 20.4 | 109.1474 | 785.72 | -39.29 | 113.16
Federal RU 342-8 | 1000 | 26.4 | 109.1474 | 969.19 | -65.33 | 188.16
API Number (if available) | 1200 | 28.1794 | 109.1474 | 1145.91 | -96.04 | 276.61
| 1400 | 28.1794 | 109.1474 | 1322.21 | -127.02 | 365.83
Location: QQ SEC TWP RGE | 1600 | 28.1794 | 109.1474 | 1498.5 | -158 | 455.05
NENW, Sec. 8, T7S, R93W | 1800 | 28.1794 | 109.1474 | 1674.8 | -188.98 | 544.27
Citing Type: Planned or Actual | 2000 | 28.1794 | 109.1474 | 1851.09 | -219.95 | 633.49
Planned | 2200 | 28.1794 | 109.1474 | 2027.39 | -250.93 | 722.72
Deviation Indicator | 2400 | 28.1794 | 109.1474 | 2203.68 | -281.91 | 811.94
Directional | 2600 | 28.1794 | 109.1474 | 2379.97 | -312.89 | 901.16
North Reference | 2800 | 28.1794 | 109.1474 | 2556.27 | -343.87 | 990.38
True | 3000 | 28.1794 | 109.1474 | 2732.56 | -374.85 | 1079.6
Grid Type | 3200 | 28.1794 | 109.1474 | 2908.86 | -405.83 | 1168.83
#VALUE! | 3400 | 28.1794 | 109.1474 | 3085.15 | -436.8 | 1258.05
| 3600 | 28.1794 | 109.1474 | 3261.45 | -467.78 | 1347.27
| 3800 | 28.1794 | 109.1474 | 3437.74 | -498.76 | 1436.49
| 4000 | 28.1794 | 109.1474 | 3614.04 | -529.74 | 1525.71
| 4200 | 28.1794 | 109.1474 | 3790.33 | -560.72 | 1614.93
| 4400 | 28.1794 | 109.1474 | 3966.63 | -591.7 | 1704.16
| 4600 | 28.1794 | 109.1474 | 4142.92 | -622.68 | 1793.38
| 4800 | 28.1794 | 109.1474 | 4319.22 | -653.65 | 1882.6
| 5000 | 28.1794 | 109.1474 | 4495.51 | -684.63 | 1971.82
| 5200 | 28.1794 | 109.1474 | 4671.8 | -715.61 | 2061.04
| 5400 | 28.1794 | 109.1474 | 4848.1 | -746.59 | 2150.26
| 5600 | 28.1794 | 109.1474 | 5024.39 | -777.57 | 2239.49
| 5800 | 28.1794 | 109.1474 | 5200.69 | -808.55 | 2328.71
| 6000 | 26.5665 | 109.1474 | 5377.69 | -839.09 | 2416.66
| 6200 | 23.5665 | 109.1474 | 5558.83 | -866.88 | 2496.7
| 6400 | 20.5665 | 109.1474 | 5744.16 | -891.52 | 2567.67
| 6600 | 17.5665 | 109.1474 | 5933.16 | -912.94 | 2629.38
| 6800 | 14.5665 | 109.1474 | 6125.33 | -931.1 | 2681.67
| 7000 | 11.5665 | 109.1474 | 6320.13 | -945.93 | 2724.38
| 7200 | 8.5665 | 109.1474 | 6517.03 | -957.39 | 2757.4
| 7400 | 5.5665 | 109.1474 | 6715.49 | -965.46 | 2780.64
| 7600 | 2.5665 | 109.1474 | 6914.96 | -970.11 | 2794.03
| 7800 | 0 | 0 | 7114.9 | -971.37 | 2797.65
| 8000 | 0 | 0 | 7314.9 | -971.37 | 2797.65
| 8200 | 0 | 0 | 7514.9 | -971.37 | 2797.65
| 8400 | 0 | 0 | 7714.9 | -971.37 | 2797.65
| 8600 | 0 | 0 | 7914.9 | -971.37 | 2797.65
| 8800 | 0 | 0 | 8114.9 | -971.37 | 2797.65
| 9000 | 0 | 0 | 8314.9 | -971.37 | 2797.65
| 9200 | 0 | 0 | 8514.9 | -971.37 | 2797.65
| 9400 | 0 | 0 | 8714.9 | -971.37 | 2797.65
| 9600 | 0 | 0 | 8914.9 | -971.37 | 2797.65
| 9800 | 0 | 0 | 9114.9 | -971.37 | 2797.65
| 10000 | 0 | 0 | 9314.9 | -971.37 | 2797.65
| 10200 | 0 | 0 | 9514.9 | -971.37 | 2797.65
| 10400 | 0 | 0 | 9714.9 | -971.37 | 2797.65
| 10600 | 0 | 0 | 9914.9 | -971.37 | 2797.65
| 10621.1 | 0 | 0 | 9936 | -971.37 | 2797.65

## Lookup (hidden)
North Reference | RetunValue | Grid Type | ReturnValue | Deviation Indicator | ReturnValue
| 2 |  | 0 |  | 2
True |  | SPCS-Colorado Central-NAD27 |  | Directional
Grid |  | SPCS-Colorado Central-NAD83 |  | High Angle
|  | SPCS-Colorado North-NAD27 |  | Horizontal
SPCS-Colorado North-NAD83
SPCS-Colorado South-NAD27
SPCS-Colorado South-NAD83
UTM-Zone 12 NAD27
UTM-Zone 12 NAD83
UTM-Zone 13 NAD27
UTM-Zone 13 NAD83