## Data
Header Information | measured depth (ft) | inclination (°) | azimuth (°) | true vertical depth (ft) | northing +N/-S (ft) | easting +E/-W (ft)
Operator Name | 0 | 0 | 173.62 | 0 | 0 | 0
KERR-MCGEE | 16 | 0 | 173.62 | 16 | 0 | 0
Operator Number | 116 | 0.34 | 173.62 | 116 | -0.29 | 0.03
47120 | 216 | 0.16 | 170.57 | 216 | -0.73 | 0.09
Well Name and Number | 316 | 0.34 | 124.88 | 316 | -1.03 | 0.36
HANSEN STATE 1N-36HZ | 416 | 0.38 | 131.87 | 416 | -1.43 | 0.85
API Number (if available) | 516 | 0.39 | 139.38 | 515.99 | -1.91 | 1.31
05-123-39195 | 616 | 0.09 | 52.36 | 615.99 | -2.12 | 1.6
Location: QQ SEC TWP RGE | 716 | 0.23 | 318.27 | 715.99 | -1.92 | 1.53
NWNW SEC.35-T3N-R68W | 816 | 0.33 | 263.43 | 815.99 | -1.8 | 1.11
Citing Type: Planned or Actual | 916 | 0.5 | 270.14 | 915.99 | -1.83 | 0.38
ACTUAL | 1016 | 0.76 | 240.4 | 1015.98 | -2.16 | -0.63
Deviation Indicator | 1067 | 0.48 | 238.12 | 1066.98 | -2.44 | -1.1
Horizontal | 1183 | 0.43 | 227.67 | 1182.98 | -2.99 | -1.84
North Reference | 1402 | 0.54 | 253.73 | 1401.97 | -3.83 | -3.44
True | 1496 | 2.53 | 230.31 | 1495.93 | -5.28 | -5.46
Grid Type | 1590 | 3.84 | 218.89 | 1589.78 | -9.06 | -9.03
#VALUE! | 1685 | 5.42 | 210.32 | 1684.47 | -15.41 | -13.29
| 1779 | 6.4 | 204.07 | 1777.97 | -24.02 | -17.67
| 1873 | 8.2 | 197.69 | 1871.21 | -35.19 | -21.85
| 1967 | 10.18 | 180.77 | 1964.01 | -49.89 | -24
| 2059 | 10.19 | 185.05 | 2054.57 | -66.13 | -24.82
| 2151 | 11.25 | 178.82 | 2144.96 | -83.21 | -25.35
| 2241 | 12.24 | 172.56 | 2233.08 | -101.44 | -23.94
| 2333 | 11.72 | 169.77 | 2323.08 | -120.31 | -21.01
| 2425 | 11.25 | 168.47 | 2413.23 | -138.3 | -17.56
| 2517 | 12.26 | 175.12 | 2503.31 | -156.83 | -14.94
| 2608 | 12.18 | 173.76 | 2592.25 | -176 | -13.07
| 2701 | 11.71 | 172.73 | 2683.23 | -195.11 | -10.81
| 2792 | 12.14 | 177.71 | 2772.27 | -213.83 | -9.26
| 2884 | 11.65 | 176.98 | 2862.29 | -232.77 | -8.38
| 2976 | 10.37 | 182.65 | 2952.6 | -250.32 | -8.28
| 3067 | 8.82 | 184.97 | 3042.33 | -265.46 | -9.26
| 3159 | 7.26 | 193.93 | 3133.42 | -278.13 | -11.27
| 3250 | 5.77 | 183.04 | 3223.84 | -288.27 | -12.9
| 3342 | 4.54 | 172.84 | 3315.46 | -296.51 | -12.69
| 3434 | 3.47 | 150.14 | 3407.24 | -302.53 | -10.85
| 3526 | 1.85 | 134.93 | 3499.14 | -306 | -8.41
| 3619 | 0.4 | 45.71 | 3592.13 | -306.83 | -7.12
| 3712 | 0.31 | 24.15 | 3685.12 | -306.38 | -6.78
| 3898 | 0.17 | 342.31 | 3871.12 | -305.65 | -6.66
| 4177 | 0.78 | 272.48 | 4150.11 | -305.18 | -8.68
| 4457 | 1.34 | 249.07 | 4430.07 | -306.26 | -13.64
| 4727 | 1.43 | 251.16 | 4699.99 | -308.48 | -19.78
| 4813 | 0.38 | 277.64 | 4785.97 | -308.79 | -21.08
| 5068 | 0.69 | 271.38 | 5040.96 | -308.64 | -23.45
| 5323 | 1.1 | 289.59 | 5295.93 | -307.78 | -27.29
| 5578 | 1.09 | 297.03 | 5550.89 | -305.86 | -31.76
| 5833 | 0.28 | 194.86 | 5805.87 | -305.36 | -34.08
| 6089 | 0.26 | 268.2 | 6061.87 | -305.98 | -34.82
| 6344 | 0.65 | 273.73 | 6316.86 | -305.9 | -36.84
| 6429 | 0.7 | 278.79 | 6401.85 | -305.79 | -37.84
| 6514 | 1.09 | 285.31 | 6486.84 | -305.5 | -39.13
| 6599 | 7.36 | 88.23 | 6571.64 | -305.12 | -34.46
| 6684 | 24.85 | 91.44 | 6652.99 | -305.4 | -10.98
| 6769 | 27.18 | 89.6 | 6729.37 | -305.72 | 26.29
| 6855 | 27.22 | 91.47 | 6805.86 | -306.08 | 65.6
| 6940 | 34.79 | 92.87 | 6878.66 | -307.8 | 109.31
| 7026 | 44.98 | 92.62 | 6944.57 | -310.42 | 164.33
| 7112 | 50.59 | 89.07 | 7002.34 | -311.27 | 227.97
| 7197 | 55.27 | 91.35 | 7053.57 | -311.56 | 295.76
| 7282 | 66.89 | 85.49 | 7094.63 | -309.3 | 369.96
| 7367 | 75.53 | 81.88 | 7121.99 | -300.4 | 449.84
| 7438 | 80.46 | 84.01 | 7136.75 | -291.88 | 518.74
| 7490 | 85.07 | 86.312 | 7143.3 | -287.54 | 570.12
| 7558 | 91.11 | 89.28 | 7145.57 | -284.93 | 637.99
| 7600 | 91.04 | 89.14 | 7144.78 | -284.35 | 679.98
| 7686 | 91.78 | 90.02 | 7142.66 | -283.72 | 765.95
| 7771 | 91.81 | 90.97 | 7140 | -284.45 | 850.91
| 7856 | 91.13 | 92.03 | 7137.82 | -286.68 | 935.85
| 7941 | 90.3 | 91.85 | 7136.76 | -289.56 | 1020.79
| 8027 | 89.47 | 91.15 | 7136.93 | -291.81 | 1106.76
| 8113 | 88.76 | 91.06 | 7138.26 | -293.47 | 1192.73
| 8199 | 89.07 | 91.44 | 7139.89 | -295.34 | 1278.7
| 8371 | 89.19 | 91.01 | 7142.5 | -299.02 | 1450.64
| 8457 | 89.04 | 89.35 | 7143.83 | -299.29 | 1536.62
| 8629 | 88.95 | 90.07 | 7146.85 | -298.42 | 1708.59
| 8801 | 88.3 | 89.89 | 7150.97 | -298.36 | 1880.54
| 8972 | 89.16 | 89.98 | 7154.76 | -298.16 | 2051.5
| 9142 | 91.19 | 89.61 | 7154.24 | -297.56 | 2221.49
| 9228 | 91.94 | 90.4 | 7151.9 | -297.56 | 2307.46
| 9314 | 91.26 | 89.87 | 7149.49 | -297.77 | 2393.42
| 9400 | 90.89 | 90.25 | 7147.88 | -297.86 | 2479.41
| 9492 | 88.4 | 91.52 | 7148.45 | -299.28 | 2571.38
| 9584 | 88.46 | 91.87 | 7150.97 | -302 | 2663.31
| 9676 | 89.78 | 92.11 | 7152.38 | -305.19 | 2755.24
| 9768 | 90.25 | 90.54 | 7152.36 | -307.32 | 2847.21
| 9860 | 90.52 | 90.74 | 7151.74 | -308.35 | 2939.21
| 9952 | 90.18 | 89.57 | 7151.18 | -308.59 | 3031.2
| 10043 | 89.23 | 88.21 | 7151.65 | -306.83 | 3122.18
| 10135 | 87.78 | 88.67 | 7154.05 | -304.33 | 3214.11
| 10226 | 87.26 | 88.86 | 7157.99 | -302.37 | 3305.01
| 10318 | 87.16 | 88.73 | 7162.46 | -300.44 | 3396.88
| 10410 | 87.1 | 89 | 7167.07 | -298.62 | 3488.74
| 10502 | 86.55 | 88.9 | 7172.17 | -296.93 | 3580.59
| 10594 | 88.62 | 88.51 | 7176.04 | -294.86 | 3672.47
| 10686 | 91.23 | 89.89 | 7176.16 | -293.57 | 3764.46
| 10778 | 92.43 | 89.73 | 7173.23 | -293.27 | 3856.41
| 10868 | 91.84 | 90.21 | 7169.87 | -293.22 | 3946.34
| 10960 | 88.42 | 89.82 | 7169.66 | -293.24 | 4038.33
| 11052 | 88.43 | 89.89 | 7172.19 | -293.01 | 4130.29
| 11145 | 89.07 | 89.79 | 7174.22 | -292.75 | 4223.27
| 11238 | 90.73 | 89.88 | 7174.38 | -292.48 | 4316.27
| 11331 | 89.66 | 89.92 | 7174.07 | -292.32 | 4409.27
| 11424 | 89.5 | 90.98 | 7174.75 | -293.05 | 4502.26
| 11517 | 89.01 | 90.52 | 7175.96 | -294.27 | 4595.24
| 11610 | 88.79 | 90.91 | 7177.74 | -295.43 | 4688.22
| 11703 | 89.1 | 90.22 | 7179.46 | -296.35 | 4781.2
| 11796 | 88.95 | 89.57 | 7181.04 | -296.18 | 4874.18
| 11888 | 89.32 | 89.39 | 7182.43 | -295.34 | 4966.17
| 11981 | 89.26 | 89.22 | 7183.58 | -294.21 | 5059.15
| 12075 | 89.9 | 89.49 | 7184.27 | -293.15 | 5153.14
| 12168 | 89.29 | 88.61 | 7184.93 | -291.61 | 5246.13
| 12253 | 89.93 | 89.55 | 7185.5 | -290.25 | 5331.11
| 12338 | 88.64 | 89.88 | 7186.57 | -289.82 | 5416.1
| 12423 | 88.89 | 90.36 | 7188.4 | -290 | 5501.08
| 12508 | 89.32 | 90.66 | 7189.73 | -290.76 | 5586.07
| 12594 | 89.84 | 90.97 | 7190.36 | -291.98 | 5672.06
| 12679 | 90.67 | 91.31 | 7189.98 | -293.67 | 5757.04
| 12786 | 91.66 | 91.85 | 7187.8 | -296.62 | 5863.98
| 12871 | 91.04 | 91.91 | 7185.8 | -299.41 | 5948.91
| 12957 | 91.29 | 90.6 | 7184.05 | -301.29 | 6034.87
| 13042 | 91.32 | 89.43 | 7182.11 | -301.32 | 6119.84
| 13127 | 90.49 | 88.32 | 7180.77 | -299.65 | 6204.81
| 13212 | 89.42 | 88.12 | 7180.84 | -297.01 | 6289.77
| 13298 | 89.23 | 88.27 | 7181.85 | -294.3 | 6375.72
| 13383 | 89.6 | 88.69 | 7182.72 | -292.04 | 6460.69
| 13468 | 89.97 | 89.24 | 7183.04 | -290.51 | 6545.67
| 13553 | 89.57 | 89.08 | 7183.38 | -289.26 | 6630.66
| 13638 | 89.63 | 89.03 | 7183.97 | -287.86 | 6715.65
| 13723 | 90.4 | 89.84 | 7183.95 | -287.02 | 6800.64
| 13808 | 89.82 | 89.87 | 7183.79 | -286.81 | 6885.64
| 13893 | 90.25 | 89.97 | 7183.74 | -286.69 | 6970.64
| 13978 | 89.63 | 89.19 | 7183.83 | -286.07 | 7055.64
| 14064 | 88.55 | 88.65 | 7185.19 | -284.45 | 7141.61
| 14149 | 88.7 | 88.7 | 7187.23 | -282.48 | 7226.56
| 14234 | 89.26 | 89.15 | 7188.74 | -280.89 | 7311.53
| 14319 | 89.26 | 89.83 | 7189.84 | -280.13 | 7396.52
| 14404 | 90.67 | 93.03 | 7189.89 | -282.25 | 7481.48
| 14489 | 90 | 94.69 | 7189.4 | -287.97 | 7566.29
| 14575 | 88.49 | 94.1 | 7190.53 | -294.56 | 7652.02
| 14660 | 89.07 | 94.38 | 7192.34 | -300.84 | 7736.77
| 14745 | 89.16 | 94.17 | 7193.65 | -307.18 | 7821.52
| 14830 | 88.18 | 92.69 | 7195.63 | -312.26 | 7906.35
| 14915 | 88.55 | 93 | 7198.05 | -316.48 | 7991.21
| 15000 | 89.38 | 93.42 | 7199.59 | -321.24 | 8076.06
| 15085 | 90 | 93.73 | 7200.05 | -326.54 | 8160.89
| 15171 | 89.26 | 93.41 | 7200.6 | -331.9 | 8246.72
| 15256 | 89.69 | 93.67 | 7201.38 | -337.14 | 8331.56
| 15341 | 90.52 | 91.35 | 7201.22 | -340.87 | 8416.47
| 15426 | 90.49 | 89.91 | 7200.48 | -341.8 | 8501.46
| 15511 | 89.94 | 89.64 | 7200.16 | -341.47 | 8586.46
| 15597 | 90.34 | 90.2 | 7199.95 | -341.35 | 8672.45
| 15682 | 89.51 | 88.84 | 7200.06 | -340.63 | 8757.45
| 15766 | 89.01 | 87.03 | 7201.14 | -337.61 | 8841.38
| 15851 | 89.42 | 87.54 | 7202.31 | -333.58 | 8926.28
| 15936 | 88.8 | 86.35 | 7203.63 | -329.05 | 9011.15
| 16021 | 90.03 | 84.36 | 7204.49 | -322.17 | 9095.86
| 16106 | 90.89 | 84.44 | 7203.81 | -313.88 | 9180.45
| 16191 | 90.8 | 83.28 | 7202.56 | -304.79 | 9264.95
| 16274 | 89.78 | 82.79 | 7202.14 | -294.72 | 9347.33
| 16358 | 90.49 | 82.52 | 7201.94 | -283.98 | 9430.64
| 16443 | 91.32 | 83.15 | 7200.6 | -273.38 | 9514.97
| 16528 | 89.93 | 83.53 | 7199.67 | -263.52 | 9599.39
| 16613 | 90.76 | 84 | 7199.16 | -254.29 | 9683.88
| 16707 | 91.97 | 84.55 | 7196.92 | -244.92 | 9777.39
| 16769 | 91.97 | 84.55 | 7194.79 | -239.03 | 9839.07

## Lookup (hidden)
North Reference | RetunValue | Grid Type | ReturnValue | Deviation Indicator | ReturnValue
| 2 |  | 0 |  | 4
True |  | SPCS-Colorado Central-NAD27 |  | Directional
Grid |  | SPCS-Colorado Central-NAD83 |  | High Angle
|  | SPCS-Colorado North-NAD27 |  | Horizontal
SPCS-Colorado North-NAD83
SPCS-Colorado South-NAD27
SPCS-Colorado South-NAD83
UTM-Zone 12 NAD27
UTM-Zone 12 NAD83
UTM-Zone 13 NAD27
UTM-Zone 13 NAD83