## Data
Header Information | measured depth (ft) | inclination (°) | azimuth (°) | true vertical depth (ft) | northing +N/-S (ft) | easting +E/-W (ft)
Operator Name | 0 | 0 | 0 | 0 | 0 | 0
CAERUS OIL AND GAS LLC | 141 | 0.6 | 309.3 | 141 | 0.5 | -0.6
Operator Number | 203 | 1.1 | 103.1 | 203 | 0.5 | -0.2
10456 | 265 | 2.9 | 139.2 | 265 | -0.8 | 1.4
Well Name and Number | 325 | 4.3 | 151.7 | 324.8 | -3.9 | 3.4
ISLAND RANCH 21A-24 | 417 | 7.1 | 144 | 416.4 | -11.6 | 8.4
API Number (if available) | 508 | 10.2 | 145 | 506.3 | -22.7 | 16.3
| 603 | 12.8 | 144.2 | 599.4 | -38.1 | 27.3
Location: QQ SEC TWP RGE | 691 | 15.3 | 146.8 | 684.8 | -55.8 | 39.4
S13-T7S-R96W | 783 | 18.4 | 150.2 | 772.8 | -78.5 | 53.2
Citing Type: Planned or Actual | 875 | 20.5 | 145 | 859.6 | -104.3 | 69.7
ACTUAL | 979 | 23.4 | 148.3 | 956 | -136.8 | 91
Deviation Indicator | 1074 | 24.5 | 151.1 | 1042.8 | -170.1 | 110.4
Directional | 1169 | 27 | 151.9 | 1128.4 | -206.4 | 130.1
North Reference | 1264 | 29.9 | 150.6 | 1211.9 | -246 | 151.9
True | 1359 | 34.6 | 147 | 1292.2 | -289.3 | 178.2
Grid Type | 1455 | 37.5 | 147.9 | 1369.9 | -336.9 | 208.6
#VALUE! | 1550 | 35.8 | 146.9 | 1446.1 | -384.7 | 239.2
| 1645 | 36.3 | 145 | 1522.9 | -431 | 270.5
| 1740 | 35.8 | 143.6 | 1599.7 | -476.4 | 303.1
| 1835 | 36 | 146 | 1676.7 | -522 | 335.2
| 1930 | 35.9 | 146 | 1753.6 | -568.2 | 366.4
| 2025 | 36.1 | 145.3 | 1830.4 | -614.3 | 397.9
| 2120 | 36.1 | 145.2 | 1907.2 | -660.3 | 429.8
| 2215 | 36.3 | 144.8 | 1983.8 | -706.2 | 462
| 2310 | 36.2 | 143.7 | 2060.4 | -751.8 | 494.8
| 2405 | 36 | 144.6 | 2137.2 | -797.2 | 527.6
| 2500 | 35 | 144 | 2214.5 | -842 | 559.7
| 2595 | 36.6 | 147.8 | 2291.6 | -888 | 590.9
| 2690 | 37.5 | 148.4 | 2367.4 | -936.6 | 621.1
| 2785 | 37.7 | 147.3 | 2442.7 | -985.7 | 651.9
| 2880 | 36.2 | 147.1 | 2518.6 | -1033.7 | 682.9
| 2975 | 32.9 | 146.2 | 2596.8 | -1078.7 | 712.5
| 3071 | 30.8 | 145.9 | 2678.4 | -1120.7 | 740.8
| 3166 | 29 | 148.1 | 2760.7 | -1160.4 | 766.6
| 3260 | 27.2 | 146.4 | 2843.7 | -1197.6 | 790.5
| 3356 | 24.3 | 148.6 | 2930.1 | -1232.8 | 812.9
| 3451 | 21.6 | 148.8 | 3017.6 | -1264.4 | 832.2
| 3546 | 19.3 | 146.9 | 3106.6 | -1292.5 | 849.8
| 3641 | 16.4 | 147.9 | 3197 | -1317.1 | 865.5
| 3736 | 13.8 | 150.7 | 3288.7 | -1338.3 | 878.2
| 3831 | 12.4 | 151.4 | 3381.3 | -1357.2 | 888.6
| 3926 | 11.9 | 152.5 | 3474.1 | -1374.8 | 898
| 4021 | 10.2 | 152.4 | 3567.4 | -1390.9 | 906.5
| 4117 | 8.8 | 148.4 | 3662 | -1404.7 | 914.2
| 4212 | 6.6 | 148.3 | 3756.2 | -1415.6 | 920.9
| 4307 | 5.1 | 147.1 | 3850.7 | -1423.8 | 926.1
| 4402 | 2.9 | 136.9 | 3945.4 | -1429.1 | 930
| 4497 | 1.9 | 140.9 | 4040.4 | -1432 | 932.7
| 4592 | 2.2 | 110.5 | 4135.3 | -1433.9 | 935.4
| 4687 | 0.7 | 39.2 | 4230.3 | -1434.1 | 937.4
| 4782 | 0.2 | 46.1 | 4325.3 | -1433.5 | 937.9
| 4877 | 0.4 | 208.4 | 4420.3 | -1433.7 | 937.9
| 4972 | 0.3 | 83.2 | 4515.3 | -1434 | 938
| 5067 | 0.3 | 89.8 | 4610.3 | -1433.9 | 938.5
| 5162 | 0.6 | 164.5 | 4705.3 | -1434.4 | 938.8
| 5257 | 1.2 | 177.1 | 4800.3 | -1435.9 | 939
| 5351 | 0.7 | 119.9 | 4894.2 | -1437.1 | 939.6
| 5446 | 0.6 | 143.4 | 4989.2 | -1437.8 | 940.4
| 5542 | 1 | 177.2 | 5085.2 | -1439.1 | 940.7
| 5636 | 0.6 | 128.7 | 5179.2 | -1440.2 | 941.1
| 5731 | 0.6 | 163.7 | 5274.2 | -1441 | 941.7
| 5826 | 0.8 | 221 | 5369.2 | -1442 | 941.4
| 5922 | 1.1 | 225.8 | 5465.2 | -1443.1 | 940.3
| 6016 | 1.7 | 233.9 | 5559.2 | -1444.6 | 938.5
| 6111 | 1.6 | 232.3 | 5654.1 | -1446.2 | 936.3
| 6175 | 1.7 | 225.9 | 5718.1 | -1447.4 | 934.9
| 6225 | 1.7 | 225.9 | 5768.1 | -1448.4 | 933.9

## Lookup (hidden)
North Reference | RetunValue | Grid Type | ReturnValue | Deviation Indicator | ReturnValue
| 2 |  | 0 |  | 2
True |  | SPCS-Colorado Central-NAD27 |  | Directional
Grid |  | SPCS-Colorado Central-NAD83 |  | High Angle
|  | SPCS-Colorado North-NAD27 |  | Horizontal
SPCS-Colorado North-NAD83
SPCS-Colorado South-NAD27
SPCS-Colorado South-NAD83
UTM-Zone 12 NAD27
UTM-Zone 12 NAD83
UTM-Zone 13 NAD27
UTM-Zone 13 NAD83