## Data
Header Information | measured depth (ft) | inclination (°) | azimuth (°) | true vertical depth (ft) | northing +N/-S (ft) | easting +E/-W (ft)
Operator Name | 0 | 0 | 0 | 0 | 0 | 0
WPX Energy Rocky Mountain, LLC | 200 | 0.975 | 245.2138 | 200 | -0.23 | -0.5
Operator Number | 400 | 3.975 | 245.2138 | 399.79 | -3.85 | -8.34
96850 | 600 | 6.975 | 245.2138 | 598.85 | -11.85 | -25.66
Well Name and Number | 800 | 9.975 | 245.2138 | 796.65 | -24.21 | -52.42
Federal RU 411-8 | 1000 | 10.5642 | 245.2138 | 993.29 | -39.5 | -85.53
API Number (if available) | 1200 | 10.5642 | 245.2138 | 1189.9 | -54.87 | -118.82
| 1400 | 10.5642 | 245.2138 | 1386.51 | -70.24 | -152.11
Location: QQ SEC TWP RGE | 1600 | 10.5642 | 245.2138 | 1583.12 | -85.61 | -185.4
NENW, Sec. 8, T7S, R93W | 1800 | 10.5642 | 245.2138 | 1779.73 | -100.98 | -218.69
Citing Type: Planned or Actual | 2000 | 10.5642 | 245.2138 | 1976.34 | -116.36 | -251.98
Planned | 2200 | 10.5642 | 245.2138 | 2172.95 | -131.73 | -285.27
Deviation Indicator | 2400 | 10.5642 | 245.2138 | 2369.56 | -147.1 | -318.56
Directional | 2600 | 10.5642 | 245.2138 | 2566.17 | -162.47 | -351.85
North Reference | 2800 | 10.5642 | 245.2138 | 2762.78 | -177.85 | -385.14
True | 3000 | 10.5642 | 245.2138 | 2959.39 | -193.22 | -418.43
Grid Type | 3200 | 10.5642 | 245.2138 | 3156 | -208.59 | -451.72
#VALUE! | 3400 | 10.5642 | 245.2138 | 3352.61 | -223.96 | -485.01
| 3600 | 10.5642 | 245.2138 | 3549.22 | -239.34 | -518.3
| 3800 | 10.5642 | 245.2138 | 3745.83 | -254.71 | -551.59
| 4000 | 10.5642 | 245.2138 | 3942.44 | -270.08 | -584.88
| 4200 | 10.5642 | 245.2138 | 4139.05 | -285.45 | -618.17
| 4400 | 10.5642 | 245.2138 | 4335.66 | -300.82 | -651.46
| 4600 | 10.5642 | 245.2138 | 4532.27 | -316.2 | -684.75
| 4800 | 10.5642 | 245.2138 | 4728.88 | -331.57 | -718.03
| 5000 | 10.5642 | 245.2138 | 4925.49 | -346.94 | -751.32
| 5200 | 10.5642 | 245.2138 | 5122.1 | -362.31 | -784.61
| 5400 | 10.5642 | 245.2138 | 5318.71 | -377.69 | -817.9
| 5600 | 10.5642 | 245.2138 | 5515.32 | -393.06 | -851.19
| 5800 | 10.5642 | 245.2138 | 5711.93 | -408.43 | -884.48
| 6000 | 10.5642 | 245.2138 | 5908.54 | -423.8 | -917.77
| 6200 | 10.5642 | 245.2138 | 6105.15 | -439.17 | -951.06
| 6400 | 10.5642 | 245.2138 | 6301.76 | -454.55 | -984.35
| 6600 | 8.6314 | 245.2138 | 6498.75 | -469.02 | -1015.7
| 6800 | 5.6314 | 245.2138 | 6697.18 | -479.43 | -1038.24
| 7000 | 2.6314 | 245.2138 | 6896.63 | -485.47 | -1051.32
| 7200 | 0 | 0 | 7096.57 | -487.16 | -1054.97
| 7400 | 0 | 0 | 7296.57 | -487.16 | -1054.97
| 7600 | 0 | 0 | 7496.57 | -487.16 | -1054.97
| 7800 | 0 | 0 | 7696.57 | -487.16 | -1054.97
| 8000 | 0 | 0 | 7896.57 | -487.16 | -1054.97
| 8200 | 0 | 0 | 8096.57 | -487.16 | -1054.97
| 8400 | 0 | 0 | 8296.57 | -487.16 | -1054.97
| 8600 | 0 | 0 | 8496.57 | -487.16 | -1054.97
| 8800 | 0 | 0 | 8696.57 | -487.16 | -1054.97
| 9000 | 0 | 0 | 8896.57 | -487.16 | -1054.97
| 9200 | 0 | 0 | 9096.57 | -487.16 | -1054.97
| 9400 | 0 | 0 | 9296.57 | -487.16 | -1054.97
| 9600 | 0 | 0 | 9496.57 | -487.16 | -1054.97
| 9800 | 0 | 0 | 9696.57 | -487.16 | -1054.97
| 10000 | 0 | 0 | 9896.57 | -487.16 | -1054.97
| 10025.43 | 0 | 0 | 9922 | -487.16 | -1054.97

## Lookup (hidden)
North Reference | RetunValue | Grid Type | ReturnValue | Deviation Indicator | ReturnValue
| 2 |  | 0 |  | 2
True |  | SPCS-Colorado Central-NAD27 |  | Directional
Grid |  | SPCS-Colorado Central-NAD83 |  | High Angle
|  | SPCS-Colorado North-NAD27 |  | Horizontal
SPCS-Colorado North-NAD83
SPCS-Colorado South-NAD27
SPCS-Colorado South-NAD83
UTM-Zone 12 NAD27
UTM-Zone 12 NAD83
UTM-Zone 13 NAD27
UTM-Zone 13 NAD83