## Data
Header Information | measured depth (ft) | inclination (°) | azimuth (°) | true vertical depth (ft) | northing +N/-S (ft) | easting +E/-W (ft)
Operator Name | 0 | 0 | 0 | 0 | 0 | 0
CAERUS OIL AND GAS LLC | 105 | 0.1 | 52 | 105 | 0.1 | 0.1
Operator Number | 145 | 0.6 | 356.9 | 145 | 0.3 | 0.1
10456 | 205 | 1.5 | 278.1 | 205 | 0.7 | -0.7
Well Name and Number | 267 | 3.2 | 244.3 | 266.9 | 0.1 | -3.1
ISLAND RANCH 11D-24 | 328 | 4.8 | 234.4 | 327.8 | -2.1 | -6.7
API Number (if available) | 389 | 6.2 | 226.4 | 388.5 | -5.9 | -11.1
| 449 | 7.3 | 216.4 | 448.1 | -11.2 | -15.7
Location: QQ SEC TWP RGE | 510 | 8.7 | 206.7 | 508.5 | -18.5 | -20.1
S13-T7S-R96W | 571 | 10.6 | 199.4 | 568.6 | -27.9 | -24.1
Citing Type: Planned or Actual | 632 | 12.5 | 192.8 | 628.4 | -39.6 | -27.4
ACTUAL | 693 | 14.4 | 188.1 | 687.7 | -53.5 | -29.9
Deviation Indicator | 784 | 17.6 | 185.9 | 775.2 | -78.4 | -32.9
Directional | 875 | 20.3 | 187.5 | 861.3 | -107.8 | -36.4
North Reference | 979 | 23.6 | 189 | 957.7 | -146.2 | -42
True | 1074 | 26.5 | 191 | 1043.8 | -185.8 | -49
Grid Type | 1169 | 29.8 | 191.2 | 1127.5 | -229.8 | -57.7
#VALUE! | 1264 | 33.8 | 189.6 | 1208.2 | -279 | -66.7
| 1359 | 37.3 | 189 | 1285.5 | -333.5 | -75.6
| 1455 | 39.5 | 188.6 | 1360.7 | -392.5 | -84.7
| 1550 | 42.5 | 186.6 | 1432.4 | -454.2 | -92.9
| 1645 | 44.7 | 186.4 | 1501.2 | -519.3 | -100.3
| 1740 | 47.5 | 185.2 | 1567.1 | -587.4 | -107.2
| 1835 | 46.8 | 184.3 | 1631.7 | -656.8 | -113
| 1930 | 48.9 | 189 | 1695.5 | -726.7 | -121.2
| 2025 | 49.1 | 188.2 | 1757.8 | -797.6 | -131.9
| 2120 | 48.9 | 187.8 | 1820.1 | -868.6 | -141.9
| 2215 | 48.9 | 187.2 | 1882.6 | -939.6 | -151.2
| 2310 | 48.8 | 186.6 | 1945.1 | -1010.6 | -159.8
| 2405 | 48.7 | 185.9 | 2007.7 | -1081.6 | -167.6
| 2500 | 48.1 | 185.8 | 2070.8 | -1152.3 | -174.8
| 2595 | 50.3 | 185.8 | 2132.9 | -1223.8 | -182.1
| 2690 | 50.1 | 185.1 | 2193.7 | -1296.5 | -189
| 2785 | 50 | 184.5 | 2254.7 | -1369.1 | -195.1
| 2880 | 49.2 | 183.6 | 2316.3 | -1441.2 | -200.2
| 2975 | 50.1 | 185.5 | 2377.8 | -1513.4 | -206
| 3071 | 49.7 | 185.2 | 2439.6 | -1586.5 | -212.8
| 3166 | 50.1 | 184.9 | 2500.8 | -1658.9 | -219.2
| 3262 | 49.4 | 185 | 2562.8 | -1731.9 | -225.6
| 3356 | 46.3 | 185.4 | 2625.9 | -1801.3 | -231.9
| 3451 | 45.8 | 185.5 | 2691.8 | -1869.4 | -238.4
| 3546 | 44.7 | 186 | 2758.7 | -1936.5 | -245.1
| 3641 | 44 | 186.5 | 2826.6 | -2002.5 | -252.3
| 3736 | 40.6 | 186.4 | 2896.9 | -2066 | -259.5
| 3831 | 37.4 | 184.8 | 2970.7 | -2125.5 | -265.4
| 3926 | 33.5 | 184.7 | 3048.1 | -2180.4 | -270
| 4021 | 29.8 | 186.1 | 3128.9 | -2230 | -274.6
| 4117 | 26.5 | 189.1 | 3213.6 | -2274.9 | -280.5
| 4211 | 25 | 186.7 | 3298.3 | -2315.3 | -286.2
| 4307 | 23.2 | 182.9 | 3385.9 | -2354.4 | -289.5
| 4402 | 20.4 | 183 | 3474.1 | -2389.6 | -291.3
| 4497 | 18.4 | 185.6 | 3563.7 | -2421.1 | -293.6
| 4592 | 14.9 | 183 | 3654.7 | -2448.2 | -295.7
| 4687 | 12 | 183.1 | 3747.1 | -2470.3 | -296.9
| 4782 | 10 | 181.8 | 3840.3 | -2488.4 | -297.7
| 4877 | 6.8 | 181 | 3934.3 | -2502.2 | -298.1
| 4972 | 5.3 | 179.4 | 4028.8 | -2512.3 | -298.1
| 5067 | 2.4 | 152.5 | 4123.5 | -2518.4 | -297.2
| 5162 | 1 | 144.8 | 4218.5 | -2520.9 | -295.8
| 5256 | 0.7 | 131 | 4312.5 | -2521.9 | -294.9
| 5351 | 0.3 | 122.8 | 4407.5 | -2522.4 | -294.2
| 5446 | 1.2 | 179.3 | 4502.5 | -2523.5 | -294
| 5541 | 0.5 | 169.5 | 4597.5 | -2524.9 | -293.9
| 5636 | 0.4 | 161.6 | 4692.5 | -2525.7 | -293.7
| 5731 | 0.8 | 160.6 | 4787.5 | -2526.6 | -293.4
| 5826 | 0.6 | 145.3 | 4882.5 | -2527.6 | -292.9
| 5922 | 0.4 | 152.9 | 4978.4 | -2528.4 | -292.5
| 6016 | 0 | 235.3 | 5072.4 | -2528.6 | -292.3
| 6111 | 1.5 | 264 | 5167.4 | -2528.8 | -293.5
| 6206 | 0.4 | 211.1 | 5262.4 | -2529.2 | -294.9
| 6301 | 1.4 | 140.9 | 5357.4 | -2530.4 | -294.4
| 6396 | 1.8 | 148.1 | 5452.4 | -2532.5 | -292.9
| 6491 | 1.5 | 153.7 | 5547.3 | -2534.9 | -291.5
| 6565 | 1.7 | 172.9 | 5621.3 | -2536.9 | -291
| 6615 | 1.7 | 172.9 | 5671.3 | -2538.4 | -290.8

## Lookup (hidden)
North Reference | RetunValue | Grid Type | ReturnValue | Deviation Indicator | ReturnValue
| 2 |  | 0 |  | 2
True |  | SPCS-Colorado Central-NAD27 |  | Directional
Grid |  | SPCS-Colorado Central-NAD83 |  | High Angle
|  | SPCS-Colorado North-NAD27 |  | Horizontal
SPCS-Colorado North-NAD83
SPCS-Colorado South-NAD27
SPCS-Colorado South-NAD83
UTM-Zone 12 NAD27
UTM-Zone 12 NAD83
UTM-Zone 13 NAD27
UTM-Zone 13 NAD83