## Data
Header Information | measured depth (ft) | inclination (°) | azimuth (°) | true vertical depth (ft) | northing +N/-S (ft) | easting +E/-W (ft)
Operator Name | 0 | 0 | 0 | 0 | 0 | 0
WPX Energy Rocky Mountain, LLC | 84 | 1.14 | 288.11 | 84 | 0.3 | -0.8
Operator Number | 177 | 3.17 | 319.39 | 176.9 | 2.5 | -3.3
96850 | 267 | 5.01 | 332.31 | 266.7 | 7.9 | -6.8
Well Name and Number | 359 | 7.39 | 331.96 | 358.2 | 16.6 | -11.4
FEDERAL NER 24-32 | 451 | 10.73 | 335.39 | 449 | 29.7 | -17.8
API Number (if available) | 543 | 13.28 | 330.73 | 539 | 46.7 | -26.5
05-045-21797-00 | 617 | 13.99 | 332.51 | 610.9 | 62 | -34.8
Location: QQ SEC TWP RGE | 709 | 15.56 | 331.53 | 699.8 | 82.7 | -45.8
LOT 2, Sec. 5, T7S, R93W | 800 | 16.96 | 329.05 | 787.2 | 104.8 | -58.5
Citing Type: Planned or Actual | 892 | 15.56 | 332.63 | 875.5 | 127.3 | -71
Actual | 982 | 16.27 | 331.96 | 962.1 | 149.2 | -82.5
Deviation Indicator | 1073 | 16 | 335.16 | 1049.5 | 171.8 | -93.8
Directional | 1263 | 16.66 | 337.22 | 1231.8 | 220.7 | -115.3
North Reference | 1357 | 16.81 | 337.58 | 1321.8 | 245.7 | -125.7
True | 1453 | 16.21 | 337.72 | 1413.9 | 270.9 | -136.1
Grid Type | 1548 | 16.05 | 338.05 | 1505.1 | 295.3 | -146
#VALUE! | 1643 | 15.92 | 333.31 | 1596.5 | 319.2 | -156.8
| 1738 | 15.37 | 332.39 | 1688 | 342 | -168.5
| 1833 | 15.54 | 330.64 | 1779.5 | 364.2 | -180.6
| 1928 | 13.23 | 332.36 | 1871.5 | 384.9 | -191.8
| 2024 | 12.7 | 331.54 | 1965.1 | 403.9 | -202
| 2119 | 13.82 | 335.92 | 2057.6 | 423.5 | -211.6
| 2214 | 13.63 | 334.4 | 2149.8 | 443.9 | -221
| 2309 | 13.08 | 334.71 | 2242.3 | 463.7 | -230.5
| 2405 | 15.13 | 336.03 | 2335.4 | 485 | -240.2
| 2501 | 14.85 | 335.05 | 2428.1 | 507.6 | -250.5
| 2595 | 16.51 | 335.02 | 2518.6 | 530.7 | -261.2
| 2691 | 16.43 | 334.66 | 2610.7 | 555.3 | -272.8
| 2786 | 15.52 | 333.41 | 2702 | 578.8 | -284.2
| 2882 | 15.92 | 335.58 | 2794.4 | 602.3 | -295.4
| 2977 | 16 | 335.12 | 2885.7 | 626 | -306.3
| 3073 | 15.74 | 335.29 | 2978.1 | 649.8 | -317.3
| 3169 | 15.56 | 335.13 | 3070.5 | 673.4 | -328.2
| 3264 | 15.12 | 335.4 | 3162.1 | 696.2 | -338.7
| 3359 | 14.71 | 334.83 | 3253.9 | 718.4 | -349
| 3454 | 16 | 336.01 | 3345.6 | 741.2 | -359.4
| 3550 | 16.03 | 336.38 | 3437.8 | 765.5 | -370.1
| 3645 | 15.39 | 335.98 | 3529.3 | 789 | -380.5
| 3738 | 15.61 | 335.32 | 3618.9 | 811.6 | -390.8
| 3833 | 15.03 | 334.42 | 3710.5 | 834.4 | -401.4
| 3928 | 14.97 | 333.55 | 3802.3 | 856.5 | -412.2
| 4023 | 14.02 | 333.62 | 3894.3 | 877.8 | -422.8
| 4118 | 15.5 | 335.25 | 3986.1 | 899.6 | -433.2
| 4213 | 15.06 | 335.17 | 4077.8 | 922.3 | -443.7
| 4308 | 17.02 | 335.36 | 4169.1 | 946.2 | -454.7
| 4403 | 16.56 | 335.19 | 4260 | 971.1 | -466.2
| 4498 | 16.16 | 335.62 | 4351.2 | 995.4 | -477.3
| 4593 | 16.09 | 335.77 | 4442.4 | 1019.5 | -488.2
| 4688 | 15.59 | 336.96 | 4533.8 | 1043.2 | -498.6
| 4783 | 16.38 | 335.28 | 4625.1 | 1067.1 | -509.2
| 4879 | 16.06 | 334.61 | 4717.3 | 1091.4 | -520.5
| 4974 | 15.76 | 333.14 | 4808.7 | 1114.8 | -532
| 5070 | 15.78 | 332.81 | 4901.1 | 1138.1 | -543.8
| 5165 | 15.35 | 336.68 | 4992.6 | 1161.1 | -554.7
| 5261 | 14.85 | 335.46 | 5085.3 | 1184 | -564.8
| 5356 | 15.42 | 334.43 | 5177 | 1206.4 | -575.4
| 5452 | 14.47 | 335.86 | 5269.7 | 1228.9 | -585.8
| 5548 | 15.73 | 335.26 | 5362.4 | 1251.6 | -596.1
| 5642 | 16.07 | 334.35 | 5452.8 | 1274.9 | -607.1
| 5738 | 16.37 | 333.24 | 5545 | 1299 | -618.9
| 5833 | 15.27 | 336.78 | 5636.4 | 1322.5 | -629.9
| 5929 | 15.23 | 336.68 | 5729 | 1345.6 | -639.9
| 6024 | 15.07 | 336.04 | 5820.7 | 1368.4 | -649.8
| 6120 | 14.85 | 335.74 | 5913.5 | 1391 | -659.9
| 6215 | 14.86 | 335.92 | 6005.3 | 1413.2 | -669.9
| 6311 | 14.66 | 335.64 | 6098.1 | 1435.5 | -679.9
| 6407 | 14.14 | 335.57 | 6191.1 | 1457.3 | -689.8
| 6502 | 13.86 | 334.79 | 6283.3 | 1478.1 | -699.5
| 6598 | 12.22 | 334.11 | 6376.8 | 1497.7 | -708.8
| 6694 | 11.43 | 332.06 | 6470.8 | 1515.2 | -717.7
| 6790 | 10.3 | 333.1 | 6565 | 1531.3 | -726
| 6885 | 8.92 | 332.64 | 6658.7 | 1545.4 | -733.2
| 6980 | 7.73 | 333.62 | 6752.7 | 1557.7 | -739.5
| 7075 | 6.69 | 335.56 | 6847 | 1568.4 | -744.6
| 7171 | 5.16 | 333.3 | 6942.4 | 1577.4 | -748.9
| 7266 | 3.31 | 326.17 | 7037.2 | 1583.5 | -752.3
| 7362 | 2.96 | 326.16 | 7133 | 1587.8 | -755.2
| 7457 | 2.29 | 323.2 | 7227.9 | 1591.4 | -757.7
| 7552 | 2.29 | 316.32 | 7322.9 | 1594.3 | -760.2
| 7648 | 0.78 | 296.42 | 7418.8 | 1596 | -762.1
| 7743 | 0.44 | 269.7 | 7513.8 | 1596.2 | -763
| 7838 | 0.54 | 356.39 | 7608.8 | 1596.7 | -763.4
| 7933 | 0.45 | 41.53 | 7703.8 | 1597.4 | -763.2
| 8028 | 0.33 | 94.09 | 7798.8 | 1597.7 | -762.7
| 8124 | 0.71 | 58.78 | 7894.8 | 1598 | -761.9
| 8219 | 0.74 | 44.84 | 7989.8 | 1598.7 | -761
| 8315 | 0.53 | 62.05 | 8085.8 | 1599.4 | -760.1
| 8410 | 0.24 | 168.59 | 8180.8 | 1599.4 | -759.7
| 8506 | 0.2 | 232.01 | 8276.8 | 1599.1 | -759.8
| 8601 | 0.37 | 96.31 | 8371.8 | 1598.9 | -759.6
| 8694 | 0.27 | 128.93 | 8464.8 | 1598.8 | -759.2
| 8788 | 0.74 | 166.28 | 8558.8 | 1598 | -758.8
| 8882 | 0.77 | 152.39 | 8652.8 | 1596.9 | -758.4
| 8977 | 0.77 | 88.47 | 8747.8 | 1596.3 | -757.5
| 9072 | 0.74 | 95.12 | 8842.8 | 1596.3 | -756.2
| 9167 | 0.46 | 146.98 | 8937.8 | 1595.9 | -755.4
| 9262 | 0.55 | 189.1 | 9032.7 | 1595.2 | -755.3
| 9357 | 0.65 | 229.05 | 9127.7 | 1594.3 | -755.7
| 9452 | 1.24 | 214.27 | 9222.7 | 1593.1 | -756.7
| 9547 | 1.84 | 209.32 | 9317.7 | 1591 | -758.1
| 9642 | 2.45 | 208.87 | 9412.6 | 1587.9 | -759.8
| 9737 | 2.4 | 228.81 | 9507.5 | 1584.8 | -762.3
| 9831 | 3.16 | 235.84 | 9601.4 | 1582 | -765.9
| 9926 | 3.12 | 244.02 | 9696.3 | 1579.4 | -770.4
| 10021 | 2.99 | 242.92 | 9791.2 | 1577.2 | -774.9
| 10116 | 2.84 | 237.47 | 9886 | 1574.8 | -779.1
| 10211 | 2.87 | 231.54 | 9980.9 | 1572 | -782.9
| 10272 | 2.81 | 232.24 | 10041.8 | 1570.2 | -785.3
| 10328 | 2.81 | 232.24 | 10097.8 | 1568.5 | -787.5

## Lookup (hidden)
North Reference | RetunValue | Grid Type | ReturnValue | Deviation Indicator | ReturnValue
| 2 |  | 0 |  | 2
True |  | SPCS-Colorado Central-NAD27 |  | Directional
Grid |  | SPCS-Colorado Central-NAD83 |  | High Angle
|  | SPCS-Colorado North-NAD27 |  | Horizontal
SPCS-Colorado North-NAD83
SPCS-Colorado South-NAD27
SPCS-Colorado South-NAD83
UTM-Zone 12 NAD27
UTM-Zone 12 NAD83
UTM-Zone 13 NAD27
UTM-Zone 13 NAD83