## Data
Header Information | measured depth (ft) | inclination (°) | azimuth (°) | true vertical depth (ft) | northing +N/-S (ft) | easting +E/-W (ft)
Operator Name | 0 | 0 | 0 | 0 | 0 | 0
WPX Energy Rocky Mountain, LLC | 200 | 2.4 | 107 | 199.98 | -0.49 | 1.6
Operator Number | 400 | 8.3693 | 102.953 | 399 | -5.42 | 19.71
96850 | 600 | 13.7739 | 100.5938 | 595.02 | -13.17 | 58.22
Well Name and Number | 800 | 13.7739 | 100.5938 | 789.27 | -21.92 | 105.02
Federal RU 431-8 | 1000 | 13.7739 | 100.5938 | 983.52 | -30.68 | 151.83
API Number (if available) | 1200 | 13.7739 | 100.5938 | 1177.77 | -39.43 | 198.64
| 1400 | 13.7739 | 100.5938 | 1372.01 | -48.19 | 245.44
Location: QQ SEC TWP RGE | 1600 | 13.7739 | 100.5938 | 1566.26 | -56.94 | 292.25
NENW, Sec. 8, T7S, R93W | 1800 | 13.7739 | 100.5938 | 1760.51 | -65.7 | 339.05
Citing Type: Planned or Actual | 2000 | 13.7739 | 100.5938 | 1954.76 | -74.45 | 385.86
Planned | 2200 | 13.7739 | 100.5938 | 2149.01 | -83.21 | 432.67
Deviation Indicator | 2400 | 13.7739 | 100.5938 | 2343.26 | -91.96 | 479.47
Directional | 2600 | 13.7739 | 100.5938 | 2537.51 | -100.71 | 526.28
North Reference | 2800 | 13.7739 | 100.5938 | 2731.75 | -109.47 | 573.09
True | 3000 | 13.7739 | 100.5938 | 2926 | -118.22 | 619.89
Grid Type | 3200 | 13.7739 | 100.5938 | 3120.25 | -126.98 | 666.7
#VALUE! | 3400 | 13.7739 | 100.5938 | 3314.5 | -135.73 | 713.51
| 3600 | 13.7739 | 100.5938 | 3508.75 | -144.49 | 760.31
| 3800 | 13.7739 | 100.5938 | 3703 | -153.24 | 807.12
| 4000 | 13.7739 | 100.5938 | 3897.25 | -161.99 | 853.93
| 4200 | 13.7739 | 100.5938 | 4091.49 | -170.75 | 900.73
| 4400 | 13.7739 | 100.5938 | 4285.74 | -179.5 | 947.54
| 4600 | 13.7739 | 100.5938 | 4479.99 | -188.26 | 994.34
| 4800 | 13.7739 | 100.5938 | 4674.24 | -197.01 | 1041.15
| 5000 | 13.7739 | 100.5938 | 4868.49 | -205.77 | 1087.96
| 5200 | 13.7739 | 100.5938 | 5062.74 | -214.52 | 1134.76
| 5400 | 13.7739 | 100.5938 | 5256.99 | -223.27 | 1181.57
| 5600 | 13.7739 | 100.5938 | 5451.23 | -232.03 | 1228.38
| 5800 | 13.7739 | 100.5938 | 5645.48 | -240.78 | 1275.18
| 6000 | 13.7739 | 100.5938 | 5839.73 | -249.54 | 1321.99
| 6200 | 13.7739 | 100.5938 | 6033.98 | -258.29 | 1368.8
| 6400 | 13.2539 | 100.5938 | 6228.27 | -267.02 | 1415.45
| 6600 | 10.2539 | 100.5938 | 6424.05 | -274.51 | 1455.5
| 6800 | 7.2539 | 100.5938 | 6621.7 | -280.1 | 1485.41
| 7000 | 4.2539 | 100.5938 | 6820.67 | -283.79 | 1505.12
| 7200 | 1.2539 | 100.5938 | 7020.41 | -285.56 | 1514.56
| 7400 | 0 | 0 | 7220.41 | -285.72 | 1515.46
| 7600 | 0 | 0 | 7420.41 | -285.72 | 1515.46
| 7800 | 0 | 0 | 7620.41 | -285.72 | 1515.46
| 8000 | 0 | 0 | 7820.41 | -285.72 | 1515.46
| 8200 | 0 | 0 | 8020.41 | -285.72 | 1515.46
| 8400 | 0 | 0 | 8220.41 | -285.72 | 1515.46
| 8600 | 0 | 0 | 8420.41 | -285.72 | 1515.46
| 8800 | 0 | 0 | 8620.41 | -285.72 | 1515.46
| 9000 | 0 | 0 | 8820.41 | -285.72 | 1515.46
| 9200 | 0 | 0 | 9020.41 | -285.72 | 1515.46
| 9400 | 0 | 0 | 9220.41 | -285.72 | 1515.46
| 9600 | 0 | 0 | 9420.41 | -285.72 | 1515.46
| 9800 | 0 | 0 | 9620.41 | -285.72 | 1515.46
| 10000 | 0 | 0 | 9820.41 | -285.72 | 1515.46
| 10133.59 | 0 | 0 | 9954 | -285.72 | 1515.46

## Lookup (hidden)
North Reference | RetunValue | Grid Type | ReturnValue | Deviation Indicator | ReturnValue
| 2 |  | 0 |  | 2
True |  | SPCS-Colorado Central-NAD27 |  | Directional
Grid |  | SPCS-Colorado Central-NAD83 |  | High Angle
|  | SPCS-Colorado North-NAD27 |  | Horizontal
SPCS-Colorado North-NAD83
SPCS-Colorado South-NAD27
SPCS-Colorado South-NAD83
UTM-Zone 12 NAD27
UTM-Zone 12 NAD83
UTM-Zone 13 NAD27
UTM-Zone 13 NAD83