## Data
Header Information | measured depth (ft) | inclination (°) | azimuth (°) | true vertical depth (ft) | northing +N/-S (ft) | easting +E/-W (ft)
Operator Name | 0 | 0 | 0 | 0 | 0 | 0
WPX Energy Rocky Mountain, LLC | 200 | 2.4 | 95.1106 | 199.98 | -0.15 | 1.67
Operator Number | 400 | 8.4 | 95.1106 | 399 | -1.83 | 20.41
96850 | 600 | 14.4 | 95.1106 | 594.96 | -5.34 | 59.76
Well Name and Number | 800 | 20.4 | 95.1106 | 785.72 | -10.67 | 119.31
Federal RU 441-8 | 1000 | 23.7179 | 95.1106 | 970.06 | -17.57 | 196.49
API Number (if available) | 1200 | 23.7179 | 95.1106 | 1153.17 | -24.74 | 276.62
| 1400 | 23.7179 | 95.1106 | 1336.28 | -31.91 | 356.74
Location: QQ SEC TWP RGE | 1600 | 23.7179 | 95.1106 | 1519.38 | -39.07 | 436.87
NENW, Sec. 8, T7S, R93W | 1800 | 23.7179 | 95.1106 | 1702.49 | -46.24 | 517
Citing Type: Planned or Actual | 2000 | 23.7179 | 95.1106 | 1885.6 | -53.4 | 597.12
Planned | 2200 | 23.7179 | 95.1106 | 2068.71 | -60.57 | 677.25
Deviation Indicator | 2400 | 23.7179 | 95.1106 | 2251.81 | -67.74 | 757.38
Directional | 2600 | 23.7179 | 95.1106 | 2434.92 | -74.9 | 837.5
North Reference | 2800 | 23.7179 | 95.1106 | 2618.03 | -82.07 | 917.63
True | 3000 | 23.7179 | 95.1106 | 2801.14 | -89.23 | 997.76
Grid Type | 3200 | 23.7179 | 95.1106 | 2984.24 | -96.4 | 1077.88
#VALUE! | 3400 | 23.7179 | 95.1106 | 3167.35 | -103.57 | 1158.01
| 3600 | 23.7179 | 95.1106 | 3350.46 | -110.73 | 1238.14
| 3800 | 23.7179 | 95.1106 | 3533.57 | -117.9 | 1318.26
| 4000 | 23.7179 | 95.1106 | 3716.67 | -125.06 | 1398.39
| 4200 | 23.7179 | 95.1106 | 3899.78 | -132.23 | 1478.52
| 4400 | 23.7179 | 95.1106 | 4082.89 | -139.4 | 1558.64
| 4600 | 23.7179 | 95.1106 | 4266 | -146.56 | 1638.77
| 4800 | 23.7179 | 95.1106 | 4449.1 | -153.73 | 1718.9
| 5000 | 23.7179 | 95.1106 | 4632.21 | -160.89 | 1799.03
| 5200 | 23.7179 | 95.1106 | 4815.32 | -168.06 | 1879.15
| 5400 | 23.7179 | 95.1106 | 4998.43 | -175.23 | 1959.28
| 5600 | 23.7179 | 95.1106 | 5181.53 | -182.39 | 2039.41
| 5800 | 23.7179 | 95.1106 | 5364.64 | -189.56 | 2119.53
| 6000 | 23.7179 | 95.1106 | 5547.75 | -196.73 | 2199.66
| 6200 | 21.1247 | 95.1106 | 5732.38 | -203.57 | 2276.2
| 6400 | 18.1247 | 95.1106 | 5920.74 | -209.55 | 2343.09
| 6600 | 15.1247 | 95.1106 | 6112.35 | -214.65 | 2400.08
| 6800 | 12.1247 | 95.1106 | 6306.7 | -218.85 | 2447
| 7000 | 9.1247 | 95.1106 | 6503.25 | -222.13 | 2483.72
| 7200 | 6.1247 | 95.1106 | 6701.46 | -224.49 | 2510.15
| 7400 | 3.1247 | 95.1106 | 6900.79 | -225.93 | 2526.21
| 7600 | 0.1247 | 95.1106 | 7100.68 | -226.44 | 2531.86
| 7800 | 0 | 0 | 7300.68 | -226.44 | 2531.87
| 8000 | 0 | 0 | 7500.68 | -226.44 | 2531.87
| 8200 | 0 | 0 | 7700.68 | -226.44 | 2531.87
| 8400 | 0 | 0 | 7900.68 | -226.44 | 2531.87
| 8600 | 0 | 0 | 8100.68 | -226.44 | 2531.87
| 8800 | 0 | 0 | 8300.68 | -226.44 | 2531.87
| 9000 | 0 | 0 | 8500.68 | -226.44 | 2531.87
| 9200 | 0 | 0 | 8700.68 | -226.44 | 2531.87
| 9400 | 0 | 0 | 8900.68 | -226.44 | 2531.87
| 9600 | 0 | 0 | 9100.68 | -226.44 | 2531.87
| 9800 | 0 | 0 | 9300.68 | -226.44 | 2531.87
| 10000 | 0 | 0 | 9500.68 | -226.44 | 2531.87
| 10200 | 0 | 0 | 9700.68 | -226.44 | 2531.87
| 10400 | 0 | 0 | 9900.68 | -226.44 | 2531.87
| 10458.32 | 0 | 0 | 9959 | -226.44 | 2531.87

## Lookup (hidden)
North Reference | RetunValue | Grid Type | ReturnValue | Deviation Indicator | ReturnValue
| 2 |  | 0 |  | 2
True |  | SPCS-Colorado Central-NAD27 |  | Directional
Grid |  | SPCS-Colorado Central-NAD83 |  | High Angle
|  | SPCS-Colorado North-NAD27 |  | Horizontal
SPCS-Colorado North-NAD83
SPCS-Colorado South-NAD27
SPCS-Colorado South-NAD83
UTM-Zone 12 NAD27
UTM-Zone 12 NAD83
UTM-Zone 13 NAD27
UTM-Zone 13 NAD83