## Data
Header Information | measured depth (ft) | inclination (°) | azimuth (°) | true vertical depth (ft) | northing +N/-S (ft) | easting +E/-W (ft)
Operator Name | 0 | 0 | 0 | 0 | 0 | 0
WPX Energy Rocky Mountain, LLC | 200 | 2.8 | 114.3104 | 199.97 | -0.8 | 1.78
Operator Number | 400 | 9.8 | 114.3104 | 398.64 | -9.83 | 21.77
96850 | 600 | 16.8 | 114.3104 | 593.15 | -28.76 | 63.67
Well Name and Number | 800 | 23.8 | 114.3104 | 780.61 | -57.31 | 126.87
Federal RU 442-8 | 1000 | 29.1595 | 114.3104 | 958.56 | -94.81 | 209.88
API Number (if available) | 1200 | 29.1595 | 114.3104 | 1133.21 | -134.93 | 298.69
| 1400 | 29.1595 | 114.3104 | 1307.86 | -175.05 | 387.5
Location: QQ SEC TWP RGE | 1600 | 29.1595 | 114.3104 | 1482.52 | -215.16 | 476.3
NENW, Sec. 8, T7S, R93W | 1800 | 29.1595 | 114.3104 | 1657.17 | -255.28 | 565.11
Citing Type: Planned or Actual | 2000 | 29.1595 | 114.3104 | 1831.82 | -295.4 | 653.92
Planned | 2200 | 29.1595 | 114.3104 | 2006.48 | -335.52 | 742.73
Deviation Indicator | 2400 | 29.1595 | 114.3104 | 2181.13 | -375.63 | 831.53
Directional | 2600 | 29.1595 | 114.3104 | 2355.79 | -415.75 | 920.34
North Reference | 2800 | 29.1595 | 114.3104 | 2530.44 | -455.87 | 1009.15
True | 3000 | 29.1595 | 114.3104 | 2705.09 | -495.99 | 1097.96
Grid Type | 3200 | 29.1595 | 114.3104 | 2879.75 | -536.1 | 1186.76
#VALUE! | 3400 | 29.1595 | 114.3104 | 3054.4 | -576.22 | 1275.57
| 3600 | 29.1595 | 114.3104 | 3229.05 | -616.34 | 1364.38
| 3800 | 29.1595 | 114.3104 | 3403.71 | -656.46 | 1453.19
| 4000 | 29.1595 | 114.3104 | 3578.36 | -696.57 | 1541.99
| 4200 | 29.1595 | 114.3104 | 3753.01 | -736.69 | 1630.8
| 4400 | 29.1595 | 114.3104 | 3927.67 | -776.81 | 1719.61
| 4600 | 29.1595 | 114.3104 | 4102.32 | -816.93 | 1808.42
| 4800 | 29.1595 | 114.3104 | 4276.97 | -857.04 | 1897.23
| 5000 | 29.1595 | 114.3104 | 4451.63 | -897.16 | 1986.03
| 5200 | 29.1595 | 114.3104 | 4626.28 | -937.28 | 2074.84
| 5400 | 29.1595 | 114.3104 | 4800.93 | -977.4 | 2163.65
| 5600 | 29.1595 | 114.3104 | 4975.59 | -1017.51 | 2252.46
| 5800 | 29.1595 | 114.3104 | 5150.24 | -1057.63 | 2341.26
| 6000 | 27.2697 | 114.3104 | 5325.88 | -1097 | 2428.41
| 6200 | 24.2697 | 114.3104 | 5505.97 | -1132.79 | 2507.64
| 6400 | 21.2697 | 114.3104 | 5690.37 | -1164.65 | 2578.17
| 6600 | 18.2697 | 114.3104 | 5878.56 | -1192.5 | 2639.82
| 6800 | 15.2697 | 114.3104 | 6070.03 | -1216.25 | 2692.4
| 7000 | 12.2697 | 114.3104 | 6264.26 | -1235.85 | 2735.78
| 7200 | 9.2697 | 114.3104 | 6460.71 | -1251.23 | 2769.83
| 7400 | 6.2697 | 114.3104 | 6658.86 | -1262.36 | 2794.47
| 7600 | 3.2697 | 114.3104 | 6858.14 | -1269.2 | 2809.62
| 7800 | 0.2697 | 114.3104 | 7058.02 | -1271.75 | 2815.25
| 8000 | 0 | 0 | 7258.02 | -1271.76 | 2815.29
| 8200 | 0 | 0 | 7458.02 | -1271.76 | 2815.29
| 8400 | 0 | 0 | 7658.02 | -1271.76 | 2815.29
| 8600 | 0 | 0 | 7858.02 | -1271.76 | 2815.29
| 8800 | 0 | 0 | 8058.02 | -1271.76 | 2815.29
| 9000 | 0 | 0 | 8258.02 | -1271.76 | 2815.29
| 9200 | 0 | 0 | 8458.02 | -1271.76 | 2815.29
| 9400 | 0 | 0 | 8658.02 | -1271.76 | 2815.29
| 9600 | 0 | 0 | 8858.02 | -1271.76 | 2815.29
| 9800 | 0 | 0 | 9058.02 | -1271.76 | 2815.29
| 10000 | 0 | 0 | 9258.02 | -1271.76 | 2815.29
| 10200 | 0 | 0 | 9458.02 | -1271.76 | 2815.29
| 10400 | 0 | 0 | 9658.02 | -1271.76 | 2815.29
| 10600 | 0 | 0 | 9858.02 | -1271.76 | 2815.29
| 10667.98 | 0 | 0 | 9926 | -1271.76 | 2815.29

## Lookup (hidden)
North Reference | RetunValue | Grid Type | ReturnValue | Deviation Indicator | ReturnValue
| 2 |  | 0 |  | 2
True |  | SPCS-Colorado Central-NAD27 |  | Directional
Grid |  | SPCS-Colorado Central-NAD83 |  | High Angle
|  | SPCS-Colorado North-NAD27 |  | Horizontal
SPCS-Colorado North-NAD83
SPCS-Colorado South-NAD27
SPCS-Colorado South-NAD83
UTM-Zone 12 NAD27
UTM-Zone 12 NAD83
UTM-Zone 13 NAD27
UTM-Zone 13 NAD83